## Start (hidden)
Hauptmenü

## DIN 4109 (2) (hidden)
Schalldämmmaße der Außenwandluftdurchlässe
|  | ALD36,5 | ALD-R 110 |  |  | ALD-R 160 |  |  | ALD-R 160 L + LUNOtherm
Innenverschluß |  | offen | offen | offen | geschl. | offen | offen | geschl. | offen | offen | offen | offen
Einbaulänge/Wandstärke incl. Dämmung | mm | 365 | 365 | > 365 | > 365 | 365 | > 440 | > 440 | 365 | 425 | 485 | 545
Absorberelemente | Stk. | 1 | 1 | 2 | 2 | 4 | 5 | 5 | 3 | 3 | 4 | 5
Einbaumaße | mm | 125 x 250 | DN 110 | DN 110 | DN 110 | DN 160 | DN 160 | DN 160 | DN 160 | DN 160 | DN 160 | DN 160
lichter Querschnitt in Wand für ALD | m² | 0.03125 | 0.0095 | 0.0095 | 0.0095 | 0.02011 | 0.02011 | 0.02011 | 0.02011 | 0.02011 | 0.02011 | 0.02011
Dn, w,P, ALD, Schallpegeldifferenz der ALD | dB | 46 | 47 | 48 | 49 | 49 | 52 | 54 | 51 | 52 | 53 | 53
Rw,P, Prüfschalldämmmaß der ALD Rw,P = Dn,w,P -10lg(A0/SPrü) | dB | 21 | 17 | 18 | 19 | 22 | 25 | 27 | 24 | 25 | 26 | 26
Hauptmenü

## DIN 4109 (3) (hidden)
TRUE
TRUE
TRUE
Hauptmenü

## Projektdaten (hidden)
Name
Datum | 12.04.2011
Bauherr
Nutzungseinheit
Ansprechpartner
Planer
Bemerkungen
Hauptmenü

## LUNOS Lüftungstechnik GmbH
Um dieses Programm verwenden zu können, müssen Sie die Makros in Excel aktivieren
Bitte zum Starten des Programms das Logo anklicken
Programmstart

## Grundriss (hidden)
Screenshot
Hauptmenü
Bild zuschneiden

## Gebäudegeometrie (hidden)
Berechungsformular für freie Lüftung und Abluftsysteme nach DIN E 1946-6:11/2008
Zeilen und Spaltenbereiche bitte ausfüllen bzw. auswählen (Abrollmenü)
Zeilen und Spaltenbereiche werden errechnet
Projekt / Bezeichnung: | 0
Bauherr | 0
Planungsbüro: | 0
Ansprechpartner: | 0
Datum: | 12.04.2011
Nutzungseinheit: | 0
Festlegung der Gebäudedaten
Gebäudetyp | Eingeschossige NE (MFH) ohne Installationsschacht
Massnahme | Neubau
Gebäudelage | windstark
Höhe der NE im Gebäude | bis 15m (entspricht max. 4 Vollgeschossen)
Windschutz-Klasse | normal
Gebäudeausrichtung | mehr als eine Fassade ist dem Wind ausgesetzt
raumluftabh. Feuerstätte | Abluftsystem ohne raumluftabhängige Feuerstätte
n50,gemessen | 1,0 1/h | h-1
Personenanzahl |  | Pers.
Raumgeometrie | Ablufträume |  |  |  | Zulufträume |  |  |  | Überströmräume
| Raum |  | Fläche |  | Raum | fR,zu | Fläche |  | Raum | Fläche
| Küche |  | 5 | m² | Wohnen | 3 | 36 | m² | Windfang |  | m²
| Bad 1 |  | 10 | m² | Schlafen | 2 | 12 | m² | Flur EG | 2 | m²
| WC 1 |  |  | m² | Essen | 1,5 |  | m² | Flur OG |  | m²
| HWR |  |  | m² | Kind 1 | 2 | 11 | m²
| Bad 2 |  |  | m² | Kind 2 | 2 |  | m²
| WC 2 |  |  | m² | Arbeit | 1,5 |  | m²
[5 empty] | Gast | 1,5 |  | m²
mittlere Raumhöhe | 2.5 |  |  | m
gelüftete Wohnfläche | 76 |  |  | m²
gelüftetes Raumvolumen | 190 |  |  | m³
76
Note on G32: Küche: Abluftvolumenstrom in der Grundlüftung: 45 m³/h
Note on G33: Bad: Abluftvolumenstrom in der Grundlüftung: 45 m³/h
Note on G34: WC: Abluftvolumenstrom in der Grundlüftung: 25 m³/h
Note on G35: HWR/Vorrat: Abluftvolumenstrom in der Grundlüftung: 25 m³/h
Note on G36: Bad: Abluftvolumenstrom in der Grundlüftung: 45 m³/h
Note on G37: WC: Abluftvolumenstrom in der Grundlüftung: 25 m³/h
Hauptmenü

## Infiltrationsvolumenströme (hidden)
wirksamer Außenluftvolumenstrom durch Infiltration in m³/h
Korrekturfaktor für den wirksamen Infiltrationsluftanteil bei einer Lüftungskomponente
Luftvolumen der Nutzeinheit in m³
Vorgabewert (Tabelle) oder
Messwert des Luftwechsels bei dp = 50 Pa Differenzdruck in 1/h
Auslegungsdifferenzdruck in Pa,
Standardwert (Tabelle)
Korrekturfaktor für den wirksamen Infiltrationsluftanteil in Abhängigkeit von der Gebäudelage,
Standardwert oder Berechnung
Druckexponent
Abluftsystem
| ALD | ÜLD | Ventilator |  | ALD - Außenluftdurchlass
fwirk,Komp | 0.72 | 0.14 | 0.18 |  | ÜLD - Überströmluftdurchlass
VNE | 190
n50 | 1
fwirk,Lage | 1
8
0.67
Abluftsystem
|  | ALD | ÜLD | Ventilator
qv,Inf,wirk | m³/h | 40 | 8 | 10
Hauptmenü

## Volumenströme (hidden)
Bestimmung der Infiltration ohne lüftungstechnische Maßnahmen (LTM) qv,Inf,wirk,Querlüftung (informativ)
Luftvolumenstrom durch Infiltration (Querlüftung) | qv,Inf,wirk,Quer | 18 | m³/h | nv,Inf,wirk,Quer | 0.09 | h-1
Bestimmung der geforderten Gesamt-Außenluftvolumenströme qv,ges
Vergleich der Nennlast | Σ der geforderten Abluftvolumenströme der Ablufträume |  |  | notwendiger Außenluftvolumenstrom für diese Nutzeinheit |  |  | 2
2
| qv,ges,R,ab,GL | 90 | m³/h | qv,ges,NE,NL | 102 | m³/h
| Σ der geforderten Außenluftvolumenströme je Person |  |  | gewählter Nennlastvolumenstrom
| qv,ges,NE,GL,P | 0 | m³/h | qv,ges,NL | 102 | m³/h
Minimalforderung der Volumenströme | Lüftung zum Feuchteschutz LF
| qv,ges,FL | 31 | m³/h | nv,ges,LF | 0.16 | h-1
Reduzierte Lüftung RL
| qv,ges,RL | 71 | m³/h | nv,ges,RL | 0.37 | h-1
Nennlüftung NL
| qv,ges,NL | 102 | m³/h | nv,ges,NL | 0.54 | h-1
Intensivlüftung IL
| qv,ges,IL | 133 | m³/h | nv,ges,IL | 0.7 | h-1
Bestimmung der Luftvolumenströme durch LTM qv,LTM
Reduzierte Lüftung RL ALD | qv,LTM,ALD,RL | 31 | m³/h | nv,LTM,ALD,RL | 0.16 | h-1
RL ÜLD | qv,LTM,ÜLD,RL | 63 | m³/h | nv,LTM,ÜLD,RL | 0.33 | h-1
RL Ventilator | qv,LTM,VENT,RL | 61 | m³/h | nv,LTM,VENT,RL | 0.32 | h-1
Nennlüftung NL ALD | qv,LTM,ALD,NL | 62 | m³/h | nv,LTM,ALD,NL | 0.33 | h-1
NL ÜLD | qv,LTM,ÜLD,NL | 94 | m³/h | nv,LTM,ÜLD,NL | 0.49 | h-1
NL Ventilator | qv,LTM,VENT,NL | 92 | m³/h | nv,LTM,VENT,NL | 0.48 | h-1
Intensivlüftung IL ALD | qv,LTM,ALD,IL | 93 | m³/h | nv,LTM,ALD,IL | 0.49 | h-1
IL ÜLD | qv,LTM,ÜLD,IL | 125 | m³/h | nv,LTM,ÜLD,IL | 0.66 | h-1
IL Ventilator | qv,LTM,VENT,IL | 123 | m³/h | nv,LTM,VENT,IL | 0.65 | h-1
Hauptmenü

## Raumvolumenströme (hidden)
Aufteilung der Luftvolumenströme auf die Räume qv,LTM
Zulufträume | [6 empty] | Ablufträume
Raum | fR,zu | Lüftungsstufe | ALD |  | ÜLD |  | Raum | Lüftungsstufe | Ventilator |  | ÜLD
Wohnen | 3 | RL | 13 | m³/h | 27 | m³/h | Küche | RL | 31 | m³/h | 32 | m³/h
|  | NL | 27 | m³/h | 40 | m³/h |  | NL | 46 | m³/h | 47 | m³/h
|  | IL | 40 | m³/h | 54 | m³/h |  | IL | 62 | m³/h | 63 | m³/h
Schlafen | 2 | RL | 9 | m³/h | 18 | m³/h | Bad 1 | RL | 31 | m³/h | 32 | m³/h
|  | NL | 18 | m³/h | 27 | m³/h |  | NL | 46 | m³/h | 47 | m³/h
|  | IL | 27 | m³/h | 36 | m³/h |  | IL | 62 | m³/h | 63 | m³/h
Essen | 0 | RL | 0 | m³/h | 0 | m³/h | WC 1 | RL | 0 | m³/h | 0 | m³/h
|  | NL | 0 | m³/h | 0 | m³/h |  | NL | 0 | m³/h | 0 | m³/h
|  | IL | 0 | m³/h | 0 | m³/h |  | IL | 0 | m³/h | 0 | m³/h
Kind 1 | 2 | RL | 9 | m³/h | 18 | m³/h | HWR | RL | 0 | m³/h | 0 | m³/h
|  | NL | 18 | m³/h | 27 | m³/h |  | NL | 0 | m³/h | 0 | m³/h
|  | IL | 27 | m³/h | 36 | m³/h |  | IL | 0 | m³/h | 0 | m³/h
Kind 2 | 0 | RL | 0 | m³/h | 0 | m³/h | Bad 2 | RL | 0 | m³/h | 0 | m³/h
|  | NL | 0 | m³/h | 0 | m³/h |  | NL | 0 | m³/h | 0 | m³/h
|  | IL | 0 | m³/h | 0 | m³/h |  | IL | 0 | m³/h | 0 | m³/h
Arbeit | 0 | RL | 0 | m³/h | 0 | m³/h | WC 2 | RL | 0 | m³/h | 0 | m³/h
|  | NL | 0 | m³/h | 0 | m³/h |  | NL | 0 | m³/h | 0 | m³/h
|  | IL | 0 | m³/h | 0 | m³/h |  | IL | 0 | m³/h | 0 | m³/h
Gast | 0 | RL | 0 | m³/h | 0 | m³/h
|  | NL | 0 | m³/h | 0 | m³/h
|  | IL | 0 | m³/h | 0 | m³/h
Überströmräume
ÜLD
Windfang | siehe Zuluft/Abluft
Flur EG | siehe Zuluft/Abluft
Flur OG | siehe Zuluft/Abluft
Hauptmenü

## Bauteilauslegung (hidden)
Auslegung der Anlagenbauteile
Auslegung der Außenluftdurchlässe (ALD), der Überströmluftdurchlässe (ÜLD) und der Ventilatoren nach: | [17 empty] | Nennlüftung
Abluft
Ventilatoren
Raum | Abluftvolumenstrom |  |  |  |  | Typ des Ventilatoreinsatzes |  |  | Ventilatorstufen, wählbarer Auslegungsvolumenstrom qv,Ventilator | [9 empty] | Auslegung qv,Ventilator
| je Raum qv,Vent,R |  |  | Auslegung qv,Vent,R,max
| RL | NL | IL | [5 empty] | 1. | 2. | 3. | Feuchteregelungsstufen
Küche | 31 | 46 | Fenster | 46 | m³/h | Silvento... 30/60/100 |  |  | 30 | 60 | 100 | 0 | 0 | 0 | 0 | 0 | 0 | 0 | 30 | m³/h
Bad 1 | 31 | 46 | Fenster | 46 | m³/h | Silvento... 30-60 FK |  |  | 30 | 40 | 60 | 30 | 40 | 50 | 60 | 0 | 0 | 0 | 60 | m³/h
WC 1 | 0 | 0 | 0 | 0 | m³/h | kein |  |  | 0 | 0 | 0 | 0 | 0 | 0 | 0 | 0 | 0 | 0 | 0 | m³/h
HWR | 0 | 0 | 0 | 0 | m³/h | kein |  |  | 0 | 0 | 0 | 0 | 0 | 0 | 0 | 0 | 0 | 0 | 0 | m³/h
Bad 2 | 0 | 0 | 0 | 0 | m³/h | kein |  |  | 0 | 0 | 0 | 0 | 0 | 0 | 0 | 0 | 0 | 0 | 0 | m³/h
WC 2 | 0 | 0 | 0 | 0 | m³/h | kein |  |  | 0 | 0 | 0 | 0 | 0 | 0 | 0 | 0 | 0 | 0 | 0 | m³/h
Summe: |  |  |  | 92 | m³/h | Summe: | [12 empty] | 90 | m³/h |  |  |  | Evtl. werden weitere Lüfter benötigt. Die Anforderungen der DIN 1946-6 sind nicht erfüllt, bitte prüfen!
Überströmluftdurchlass ÜLD | [23 empty] | Evtl. werden weitere ALDs benötigt. Die Anforderungen der DIN 1946-6 sind nicht erfüllt, bitte prüfen!
Raum | ÜLD-Luftstrom je Raum qv,ÜLD,R |  | notwendige Überströmfläche |  |  |  |  | Typ der Überströmöffnung |  | Fläche des ÜLD A,ÜLD |  | Anzahl |  | Rundung der ÜLD-Anzahl | [6 empty] | 0
|  |  | Typ der Raumtür |  |  | AÜLD,gef.
Küche | 30 | m³/h | ohne Dichtung |  |  | 51 | cm² | Türunterschnitt |  | 51 | cm² | 1 | Stk. | aufgerundet
Bad 1 | 60 | m³/h | ohne Dichtung |  |  | 127 | cm² | Türunterschnitt |  | 127 | cm² | 1 | Stk. | abgerundet
WC 1 | 0 | m³/h | ohne Dichtung |  |  | 0 | cm² | Türunterschnitt |  | 0 | cm² | 0 | Stk. | abgerundet
HWR | 0 | m³/h | ohne Dichtung |  |  | 0 | cm² | Türunterschnitt |  | 0 | cm² | 0 | Stk. | aufgerundet
Bad 2 | 0 | m³/h | ohne Dichtung |  |  | 0 | cm² | Türunterschnitt |  | 0 | cm² | 0 | Stk. | aufgerundet
WC 2 | 0 | m³/h | ohne Dichtung |  |  | 0 | cm² | Türunterschnitt |  | 0 | cm² | 0 | Stk. | aufgerundet
Summe: | [5 empty] | 178 | cm² | Summe: |  | 178 |  | cm²
Außenluft
Außenluftdurchlass ALD
Raum | ALD-Luftstrom |  |  |  |  | Typ des Außenluftdurchlasses |  |  |  | Luftstrom ALD-Typ qv,ALD,max |  | Anzahl |  | Rundung der ALD-Anzahl |  |  |  | Zusatz ALDs
| je Raum qv,ALD,R |  |  | Auslegung qv,ALD,R,max
| RL | NL | IL
Wohnen | 13 | 27 | Fenster | 27 | m³/h | ALD-R 160 |  |  |  | 30 | m³/h | 0 | Stk. | abgerundet |  |  |  | 0 | 0 | 0
Schlafen | 9 | 18 | Fenster | 18 | m³/h | ALD-R 160 |  |  |  | 30 | m³/h | 1 | Stk. | aufgerundet |  |  |  | 0 | 0 | 1
Essen | 0 | 0 | 0 | 0 | m³/h | kein |  |  |  | 0 | m³/h | 0 | Stk. | aufgerundet |  |  |  | 0 | 0 | 0
Kind 1 | 9 | 18 | Fenster | 18 | m³/h | ALD-R 160 |  |  |  | 30 | m³/h | 1 | Stk. | aufgerundet |  |  |  | 0 | 0 | 1
Kind 2 | 0 | 0 | 0 | 0 | m³/h | kein |  |  |  | 0 | m³/h | 0 | Stk. | aufgerundet |  |  |  | 0 | 0 | 0
Arbeit | 0 | 0 | 0 | 0 | m³/h | kein |  |  |  | 0 | m³/h | 0 | Stk. | aufgerundet |  |  |  | 0 | 0 | 0
Gast | 0 | 0 | 0 | 0 | m³/h | kein |  |  |  | 0 | m³/h | 0 | Stk. | aufgerundet |  |  |  | 0 | 0 | 0
Summe: |  |  |  | 63 | m³/h | Summe: |  |  |  | 60 |  | m³/h | [8 empty] | 90
ÜLD
Raum | ÜLD-Luftstrom je Raum qv,ÜLD,R |  | notwendige Überströmfläche |  |  |  |  | Typ der Überströmöffnung |  | Fläche des ÜLD A,ÜLD |  | Anzahl |  | Rundung der ÜLD-Anzahl
[21 empty] | 40 | 40 | 0
|  |  | Typ der Raumtür |  |  | AÜLD,R,notw. | [14 empty] | 30 | 27 | 30
Wohnen | 40 | m³/h | ohne Dichtung |  |  | 76 | cm² | Türunterschnitt |  | 76 | cm² | 1 | Stk. | abgerundet | [6 empty] | 0 | 0 | 0
Schlafen | 30 | m³/h | ohne Dichtung |  |  | 51 | cm² | Türunterschnitt |  | 51 | cm² | 1 | Stk. | abgerundet | [6 empty] | 30 | 27 | 30
Essen | 0 | m³/h | ohne Dichtung |  |  | 0 | cm² | Türunterschnitt |  | 0 | cm² | 0 | Stk. | abgerundet | [6 empty] | 0 | 0 | 0
Kind 1 | 30 | m³/h | ohne Dichtung |  |  | 51 | cm² | Türunterschnitt |  | 51 | cm² | 1 | Stk. | abgerundet | [6 empty] | 0 | 0 | 0
Kind 2 | 0 | m³/h | ohne Dichtung |  |  | 0 | cm² | Türunterschnitt |  | 0 | cm² | 0 | Stk. | abgerundet | [6 empty] | 0 | 0 | 0
Arbeit | 0 | m³/h | ohne Dichtung |  |  | 0 | cm² | Türunterschnitt |  | 0 | cm² | 0 | Stk. | abgerundet
Gast | 0 | m³/h | ohne Dichtung |  |  | 0 | cm² | Türunterschnitt |  | 0 | cm² | 0 | Stk. | abgerundet
Summe: | [5 empty] | 178 | cm² | Summe: |  | 178 |  | cm²
Hauptmenü

## Nebenrechnung (hidden)
Gebäudetyp |  | Mehrgeschossige NE (EFH oder Maisonette) |  |  |  | Abluftvolumenströme |  |  | e²
|  | Eingeschossige NE (MFH) ohne Installationsschacht |  |  |  | Küche | 45 |  | 45
|  | Eingeschossige NE (MFH) mit Installationsschacht |  |  |  | Bad 1 | 45 |  | 45
|  | 2 |  |  |  | WC 1 | 0 |  | 25
Massnahme |  | Neubau |  |  |  | HWR/Vorrat | 0 |  | 25
|  | Modernisierung |  |  |  | Bad 2 | 0 |  | 45
|  | 1 |  |  |  | WC 2 | 0 |  | 25
[6 empty] | Summe | 90
[6 empty] | Vergleich GL | 102
102
fwirk,Komp,Querlüftung |  | 0.5
dpQuerlüftung |  | 4 |  |  |  | Auslegung | Nennlüftung
dp |  | 4 |  |  |  |  | Intensivlüftung
fwirk,Komp ALD |  | 0.45 |  |  |  |  | 1
fwirk,Komp Ventilator |  | 0.18
0
n50 |  | k. A. |  |  |  | Gebäudetyp | Eingeschossige NE (MFH) ohne Installationsschacht | [5 empty] | 0 | 2 | 0 | 2
|  | 0,3 1/h |  |  |  | Massnahme | Neubau | [5 empty] | 1
|  | 0,4 1/h |  |  |  | Gebäudelage | windstark | [5 empty] | 2
|  | 0,5 1/h |  |  |  | Höhe d NE | bis 15m (entspricht max. 4 Vollgeschossen) | [5 empty] | 0 | 0 | 1 | 1
|  | 0,6 1/h |  |  |  | Windschutzklasse | normal | [5 empty] | 0 | 2 | 0 | 2
|  | 0,7 1/h |  |  |  | Gebäudeausrichtung | mehr als eine Fassade ist dem Wind ausgesetzt | [5 empty] | 2
|  | 0,8 1/h |  |  |  | raumluftabhängige Feuerstätte | Abluftsystem ohne raumluftabhängige Feuerstätte | [5 empty] | 2
|  | 0,9 1/h |  |  |  | n 50 | 1,0 1/h |  | 0 | 0 | 0 | 0 | 0 | 0 | 0 | 0 | 9 | 9
|  | 1,0 1/h |  |  |  | Personenzahl | 0
1,1 1/h
1,2 1/h
1,3 1/h
1,4 1/h
1,5 1/h
9
Höhe der NE im Gebäude |  | bis 15 m (entspricht max. 4 Vollgeschossen)
15 m bis 50 m
über 50 m
1
Windschutzklasse |  | offen
normal
geschützt
2
Gebäudeausrichtung |  | Eine Fassade ist dem Wind ausgesetzt
Mehr als eine Fassade ist dem Wind ausgesetzt
2
raumluftabh. Feuerst. |  | ja
nein
2
Gebäudelage |  | windschwach
windstark
2
Wichtungsfaktor Zulufträume |  | Raum 1 | Raum 2 | Raum 3 | Raum 4 | Raum 5 | Raum 6 | Raum 7
| 1 | 3 | 3 | 3 | 3 | 3 | 3 | 3
| 2 | 2 | 2 | 2 | 2 | 2 | 2 | 2
| 3 | 1.5 | 1.5 | 1.5 | 1.5 | 1.5 | 1.5 | 1.5
|  | 1 | 2 | 3 | 2 | 2 | 3 | 3
Hauptmenü

## Ventilatoren (hidden)
|  | aus | 1. | 2. | 3. | FL 1 | FL 2 | FL 3 | FL 4 | FL 5 | FL 6 | FL 7 |  | Lüfterstufen
silvento ... 30/60/100 | 1 | aus | 1.: 30; 2.: 60; 3.: 100 |  |  |  | Küche | Bad1 | WC1 | HWR | Bad2 | WC2
silvento ... 30/60 | 2 | aus | 1.: 30; 2.: 60 |  | aus | 1 | aus | aus | 0 | 0 | 0 | 0
silvento ... 30/100 | 3 | aus | 1.: 30; 2.: 100 |  | 1. | 2 | 30 | 30 | 0 | 0 | 0 | 0
silvento ... 60 | 4 | aus | 1.: 60 |  | 2. | 3 | 60 | 40 | 0 | 0 | 0 | 0
silvento ... 100 | 5 | aus | 1.: 100 |  | 3. | 4 | 100 | 60 | 0 | 0 | 0 | 0
silvento ... 30-60 F | 6 | aus | 30 | 40 | 60 | 30 | 40 | 50 | 60 |  |  |  |  | FL 1 | 5 | 0 | 30 | 0 | 0 | 0 | 0
silvento ... 30/60/100, Raum 1 | 7 | aus | 1.: 15; 2.: 30; 3.: 50 |  | FL 2 | 6 | 0 | 40 | 0 | 0 | 0 | 0
silvento ... 30/60/100, Raum 2 | 8 | aus | 1.: 15; 2.: 30; 3.: 50 |  | FL 3 | 7 | 0 | 50 | 0 | 0 | 0 | 0
silvento ... 30/60, Raum 1 | 9 | aus | 1.: 15; 2.: 30 |  | FL 4 | 8 | 0 | 60 | 0 | 0 | 0 | 0
silvento ... 30/60, Raum 2 | 10 | aus | 1.: 15; 2.: 30 |  | FL 5 | 9 | 0 | 0 | 0 | 0 | 0 | 0
silvento ... 30/100, Raum 1 | 11 | aus | 1.: 15; 2.: 50 |  | FL 6 | 10 | 0 | 0 | 0 | 0 | 0 | 0
silvento ... 30/100, Raum 2 | 12 | aus | 1.: 15; 2.: 50 |  | FL 7 | 11 | 0 | 0 | 0 | 0 | 0 | 0
silvento ... 60, Raum 1 | 13 | aus | 1.: 30 |  |  |  | 4 | 8 | 8 | 1 | 8 | 8
silvento ... 60, Raum 2 | 14 | aus | 1.: 30 |  | gewählt: |  | 30 | 60 | 0 | 0 | 0 | 0 | 90
silvento ... 100, Raum 1 | 15 | aus | 1.: 50
silvento ... 100, Raum 2 | 16 | aus | 1.: 50 |  | Runden |  | gerundet
silvento ... 30-60 F, Raum 1 | 17 | aus | 15 | 30 |  | 15 | 20 | 25 | 30 | [6 empty] | aufgerundet
silvento ... 30-60 F, Raum 2 | 18 | aus | 15 | 30 |  | 15 | 20 | 25 | 30 | [6 empty] | abgerundet
Saphir-60 | 19 | aus | 1.: 30; 2.: 60; 3.: 115 |  |  |  | 2 | 1 | 1 | 2 | 2 | 2
Saphir-100 | 20 | aus | 1.: 30; 2.: 100; 3.: 115 |  |  |  | aufgerundet | abgerundet | abgerundet | aufgerundet | aufgerundet | aufgerundet
Saphir-F | 21 |  | 30 | 60 |  | 30 | 40 | 50 | 60 | 70 | 80 | 90 |  |  |  | 2 | 1 | 1 | 2 | 2 | 2
Skalar-(...)G | 22 | aus | 25 | 60 | 80
Skalar-(...)F | 23 |  | 25 | 60 |  | 25 | 40 | 50 | 60 | 80
Skalar-2(...)G, Raum 1 | 24 | aus | 20 | 60
Skalar-2(...)G, Raum 2 | 25 | aus | 10 | 30
Skalar-2(...)F, Raum 1 | 26 |  | 20 | 45 |  | 20 | 30 | 40 | 45 | 60
Skalar-2(...)F, Raum 2 | 27 |  | 10 | 25 |  | 10 | 15 | 20 | 25 | 30
LRK-(...)G 60 | 28 | aus | 30 | 60 | 100
LRA-SG 60 | 29 | aus | 30 | 60 | 100
LRK-(...)F | 30 |  | 30 | 60 |  | 30 | 45 | 60 | 80 | 90 | 100
LRA-SF | 31 |  | 30 | 60 |  | 30 | 45 | 60 | 80 | 90 | 100
LRK-2(...)G, Raum 1 | 32 | aus | 27 | 63 | 80
LRK-2(...)G, Raum 2 | 33 | aus | 13 | 32 | 40
LRK-2(...)F, Raum 1 | 34 |  | 27 | 45 |  | 27 | 33 | 40 | 53 | 63 | 77
LRK-2(...)F, Raum 2 | 35 |  | 13 | 25 |  | 13 | 17 | 20 | 27 | 32 | 38
LUNOmat 2, Raum 1 | 36 | aus | 20 | 35 | 60
LUNOmat 2, Raum 2 | 37 | aus | 20 | 35 | 60
LUNOmat 3, Raum 1 | 38 | aus | 13 | 37 | 43
LUNOmat 3, Raum 2 | 39 | aus | 13 | 37 | 43
LUNOmat 3, Raum 3 | 40 | aus | 13 | 37 | 43
LUNOmat F2, Raum 1 | 41 |  | 25 | 60 |  | 25 | 32 | 42 | 50 | 60
LUNOmat F2, Raum 2 | 42 |  | 25 | 60 |  | 25 | 32 | 42 | 50 | 60
LUNOmat F3, Raum 1 | 43 |  | 17 | 40 |  | 17 | 22 | 28 | 33 | 40
LUNOmat F3, Raum 2 | 44 |  | 17 | 40 |  | 17 | 22 | 28 | 33 | 40
LUNOmat F3, Raum 3 | 45 |  | 17 | 40 |  | 17 | 22 | 28 | 33 | 40
kein | 46
1 | Küche |  | Silvento... 30/60/100 |  |  |  | 1 | 0 | 0 | 0 | 0 | 0 | 0 | 0 | 0 | 0 | 0 | 0 | 0 | 0 | 0 | 0 | 0 | 0 | 0 | 1
6 | Bad1 |  | Silvento... 30-60 FK |  |  |  | 0 | 0 | 0 | 0 | 0 | 6 | 0 | 0 | 0 | 0 | 0 | 0 | 0 | 0 | 0 | 0 | 0 | 0 | 0 | 6
46 | WC1 |  | kein |  |  |  | 0 | 0 | 0 | 0 | 0 | 0 | 0 | 0 | 0 | 0 | 0 | 0 | 0 | 0 | 0 | 0 | 0 | 0 | 46 | 46
46 | HWR |  | kein |  |  |  | 0 | 0 | 0 | 0 | 0 | 0 | 0 | 0 | 0 | 0 | 0 | 0 | 0 | 0 | 0 | 0 | 0 | 0 | 46 | 46
46 | Bad2 |  | kein |  |  |  | 0 | 0 | 0 | 0 | 0 | 0 | 0 | 0 | 0 | 0 | 0 | 0 | 0 | 0 | 0 | 0 | 0 | 0 | 46 | 46
46 | WC2 |  | kein |  |  |  | 0 | 0 | 0 | 0 | 0 | 0 | 0 | 0 | 0 | 0 | 0 | 0 | 0 | 0 | 0 | 0 | 0 | 0 | 46 | 46
40
30
Runden |  | gerundet | [12 empty] | 15
aufgerundet
abgerundet
1
Hauptmenü
Hauptmenü

## Infiltration (hidden)
Angaben zum Faktor fSys | [6 empty] | Vorgabewert des n50,Ausl
|  |  | EFH | MFH ohne | MFH mit |  |  |  |  | Eingeschossige NE (MFH) ohne Installationsschacht
Lüftungssystem | 3 | 1 | 0.5 | 0.5 | 0.5 |  |  |  |  | Neubau | Modernisierung | 1 | Mehrgeschossige NE (EFH oder Maisonette)
|  | 2 | 0.7 | 0.7 | 0.7 |  | Lüftungssystem | 3 | 1 | 1.5 | 1.5 | 2 | Eingeschossige NE (MFH) ohne Installationsschacht
|  | 3 | 1 | 0.9 | 0.8 |  |  |  | 2 | 1.5 | 1.5 | 3 | Eingeschossige NE (MFH) mit Installationsschacht
|  | 4 | 1 | 0.9 | 0.8 |  |  |  | 3 | 1 | 1
|  | 5 | 0.5 | 0.5 | 0.5 |  |  |  | 4 | 1 | 1 | 2
[9 empty] | 5 | 1 | 1
Angaben zur Gebäudeausrichtung | [11 empty] | Abluftsystem:
Gebäudeausrichtung | 2 | 1 | 0.5 |  |  |  | n50,gemessen | 9 | 1 | k.A.
|  | 2 | 1 | [5 empty] | 2 | 0.3 |  | f wirk,komp |  | ALD |  | 0 | 0.7 | 0 | 0.7
[9 empty] | 3 | 0.4 |  |  |  | Ventilator |  | 0 | 0.2 | 0 | 0.2
Angaben zum Faktor finf | [8 empty] | 4 | 0.5
|  |  | ALD | ÜLD | Schacht | Ventilator |  |  | 5 | 0.6 |  | Lüftungssystem: |  | Abluftsystem ohne raumluftabhängige Feuerstätte | [5 empty] | 0 | 3 | 3 | 3
Lüftungssystem | 3 | 1 | 1 | 0.3 | 0 | 0 |  |  | 6 | 0.7 |  |  |  | 1 | Querlüftung
|  | 2 | 0.9 | 0.2 | 0.5 | 0 |  |  | 7 | 0.8 |  |  |  | 2 | Schachtlüftung
|  | 3 | 0.8 | 0.15 | 0 | 0.2 |  |  | 8 | 0.9 |  |  |  | 3 | Abluftsystem
|  | 4 | 0.8 | 0.15 | 0 | 0.2 |  |  | 9 | 1 |  |  |  | 4 | Zuluftsystem
|  | 5 | 0 | 0.9 | 0 | 0.9 |  |  | 10 | 1.1 |  |  |  | 5 | Zu-/Abluftsystem
[9 empty] | 11 | 1.2
Angaben zum Höhen-Korrekturfaktor | [8 empty] | 12 | 1.3
[9 empty] | 13 | 1.4
Höhe der NE | 1 | 1 | 1 | [5 empty] | 14 | 1.5
|  | 2 | 1.8
|  | 3 | 2.8 |  |  |  | Auslegungsdifferenzdruck dp
Eingeschossige NE (MFH) ohne Installationsschacht
Angaben zum Abschirmungs-Korrekturfaktor | [9 empty] | windschwach | Windstark
[7 empty] | Lüftungssystem | 3 | 1 | 2 | 4
|  |  | EFH | MFH ohne | MFH mit |  |  |  | 2 | 5 | 8
Windschutz-Klasse | 2 | 1 | 1.3 | 1.7 | 1.7 |  |  |  | 3 | 8 | 8
|  | 2 | 1 | 1 | 1 |  |  |  | 4 | 4 | 4
|  | 3 | 0.7 | 0.5 | 0.5 |  |  |  | 5 | 2 | 4

## ALD (hidden)
[5 empty] | ALD | ÜLD | [5 empty] | ALD | ÜLD
| 1 | ALD-R 110 | 10 | Runden | gerundet | gerundet |  | 1 | ALD-R 110 | 10 | Runden | gerundet | gerundet
Typ ALD Wohnen | 2 | ALD-R 160 | 30 |  | aufgerundet | aufgerundet | Typ ALD Kind 2 | 2 | ALD-R 160 | 30 |  | aufgerundet | aufgerundet
| 3 | ALD-R 160 L mit LUNOtherm | 30 |  | abgerundet | abgerundet |  | 3 | ALD-R 160 L mit LUNOtherm | 30 |  | abgerundet | abgerundet
ALD-R 160 | 4 | ALD 36,5 | 24 |  | 3 | 3 | kein | 4 | ALD 36,5 | 24 |  | 2 | 3
| 5 | kein | 0 |  | abgerundet | abgerundet |  | 5 | kein | 0 |  | aufgerundet | abgerundet
|  | 2 | 0 | 0 | 2 | 0 | 0 |  | 5 | 0 | 0 | 0 | 0 | 5
Typ ALD Schlafen | 1 | ALD-R 110 | 10 | Runden | gerundet | gerundet |  | 1 | ALD-R 110 | 10 | Runden | gerundet | gerundet
| 2 | ALD-R 160 | 30 |  | aufgerundet | aufgerundet | Typ ALD Arbeiten | 2 | ALD-R 160 | 30 |  | aufgerundet | aufgerundet
ALD-R 160 | 3 | ALD-R 160 L mit LUNOtherm | 30 |  | abgerundet | abgerundet |  | 3 | ALD-R 160 L mit LUNOtherm | 30 |  | abgerundet | abgerundet
| 4 | ALD 36,5 | 24 |  | 2 | 3 | kein | 4 | ALD 36,5 | 24 |  | 2 | 3
| 5 | kein | 0 |  | aufgerundet | abgerundet |  | 5 | kein | 0 |  | aufgerundet | abgerundet
|  | 2 | 0 | 0 | 2 | 0 | 0 |  | 5 | 0 | 0 | 0 | 0 | 5
Typ ALD Essen | 1 | ALD-R 110 | 10 | Runden | gerundet | gerundet |  | 1 | ALD-R 110 | 10 | Runden | gerundet | gerundet
| 2 | ALD-R 160 | 30 |  | aufgerundet | aufgerundet | Typ ALD Gäste | 2 | ALD-R 160 | 30 |  | aufgerundet | aufgerundet
kein | 3 | ALD-R 160 L mit LUNOtherm | 30 |  | abgerundet | abgerundet |  | 3 | ALD-R 160 L mit LUNOtherm | 30 |  | abgerundet | abgerundet
| 4 | ALD 36,5 | 24 |  | 2 | 3 | kein | 4 | ALD 36,5 | 24 |  | 2 | 3
| 5 | kein | 0 |  | aufgerundet | abgerundet |  | 5 | kein | 0 |  | aufgerundet | abgerundet
|  | 5 | 0 | 0 | 0 | 0 | 5 |  | 5 | 0 | 0 | 0 | 0 | 5
Typ ALD Kind 1 | 1 | ALD-R 110 | 10 | Runden | gerundet | gerundet
| 2 | ALD-R 160 | 30 |  | aufgerundet | aufgerundet
ALD-R 160 | 3 | ALD-R 160 L mit LUNOtherm | 30 |  | abgerundet | abgerundet
| 4 | ALD 36,5 | 24 |  | 2 | 3
| 5 | kein | 0 |  | aufgerundet | abgerundet
|  | 2 | 0 | 0 | 2 | 0 | 0
Hauptmenü

## ÜLD (hidden)
Tür | ohne Dichtung |  | ÜLD | Türunterschnitt
| mit Dichtung |  |  | ÜLD-R 110 | 78.5 | cm²
|  |  |  | ÜLD-R 110 D | 12.6 | cm²
|  |  |  | ÜLD-R 160 | 188.6 | cm²
|  |  |  | ÜLD-R 160 D | 78.5 | cm²
kein
Wohnen | 1 | ohne Dichtung |  | 1 |  | Türunterschnitt | 1 | 0 | 0 | 0 | 0 | 1
Schlafen | 1 | ohne Dichtung |  | 1 |  | Türunterschnitt | 1 | 0 | 0 | 0 | 0 | 1
Essen | 1 | ohne Dichtung |  | 1 |  | Türunterschnitt | 1 | 0 | 0 | 0 | 0 | 1
Kind 1 | 1 | ohne Dichtung |  | 1 |  | Türunterschnitt | 1 | 0 | 0 | 0 | 0 | 1
Kind 2 | 1 | ohne Dichtung |  | 1 |  | Türunterschnitt | 1 | 0 | 0 | 0 | 0 | 1
Arbeiten | 1 | ohne Dichtung |  | 1 |  | Türunterschnitt | 1 | 0 | 0 | 0 | 0 | 1
Gäste | 1 | ohne Dichtung |  | 1 |  | Türunterschnitt | 1 | 0 | 0 | 0 | 0 | 1
Küche | 1 | ohne Dichtung |  | 1 |  | Türunterschnitt | 1 | 0 | 0 | 0 | 0 | 1
Bad 1 | 1 | ohne Dichtung |  | 1 |  | Türunterschnitt | 1 | 0 | 0 | 0 | 0 | 1
WC 1 | 1 | ohne Dichtung |  | 1 |  | Türunterschnitt | 1 | 0 | 0 | 0 | 0 | 1
HWR/Vorrat | 1 | ohne Dichtung |  | 1 |  | Türunterschnitt | 1 | 0 | 0 | 0 | 0 | 1
Bad 2 | 1 | ohne Dichtung |  | 1 |  | Türunterschnitt | 1 | 0 | 0 | 0 | 0 | 1
WC 2 | 1 | ohne Dichtung |  | 1 |  | Türunterschnitt | 1 | 0 | 0 | 0 | 0 | 1
Hauptmenü

## Lüftungskonzept Teil 1 (hidden)
Lüftungskonzept Teil 1 der DIN 1946-6:2009-05: Festellung der Notwendigkeit von Lüftungstechnischen Maßnahmen LtM
Projekt / Bezeichnung: | Musterprojekt
Nutzungseinheit: | Muster NE
1. Liegen fensterlose Ablufträume vor?
Küche
Kochnische
Bad
Toilette
2. Ist die Lüftung zum Feuchteschutz nutzerunabhängig durch Infiltration gewährleistet?
Gebäudetyp
Wärmeschutz
Massnahme
Gebäudelage
Höhe der NE im Gebäude
Windschutz-Klasse
Gebäudeausrichtung
raumluftabh. Feuerstätte
n50,gemessen
Fläche der Nutzungseinheit |  |  | 60 | m²
mittlere Raumhöhe |  |  | 2.5 | m
gelüftetes Raumvolumen |  |  | 150 | m³
Luftvolumenstrom durch Infiltration ohne LtM, qv,Inf,wirk,Quer |  |  | 9 | m³/h
Flächenbezogene Lüftung zum Feuchteschutz LF, qv,ges,FL |  |  | 34 | m³/h
Die Lüftung zum Feuchteschutz ist nutzerunabhängig nicht gewährleistet, eine Wohnungslüftung nach DIN 1946-6 ist notwendig.
3. Werden besondere Anforderungen an diese Nutzungseinheit gestellt?
Hygiene
Energie
Schallschutz
Feuerstätte
18
|  | 31 | Der Infiltrationsvolumenstrom ohne aktive Lüftung ist nicht ausreichend
ein Wohnungslüftungssystem nach DIN 1946-6 ist notwendig

## Nebenrechnung 1 (hidden)
Gebäudetyp | Mehrgeschossige NE (EFH) | Innenliegende Ablufträume
| Eingeschossige NE (MFH) ohne Installationsschacht | Küche | FALSE
| Eingeschossige NE (MFH) mit Installationsschacht | Kochnische | FALSE
| 3 | Bad | FALSE
Massnahme | Neubau | WC | FALSE
Modernisierung
| keine (Bestand) | Besondere Anforderungen
| 2 | Hygiene | FALSE
fwirk,Komp,Querlüftung | 0.5 | Energie | FALSE
dpQuerlüftung | 2 | Schallschutz | FALSE
dp | 2 | Feuerstätte | FALSE
fwirk,Komp ALD | 0.4
fwirk,Komp Ventilator | 0.13
Wärmeschutz | hoch - Neubau/Sanierung (WSchV 95, EnEV)
niedrig
1
Faktor für qv,gesFL | 0.3
n50 | k. A.
0,3 1/h
0,4 1/h
0,5 1/h
0,6 1/h
0,7 1/h
0,8 1/h
0,9 1/h
1,0 1/h
1
Höhe der NE im Gebäude | bis 15 m (entspricht max. 4 Vollgeschossen)
15 m bis 50 m
über 50 m
1
Windschutzklasse | offen
normal
geschützt
2
Gebäudeausrichtung | Eine Fassade ist dem Wind ausgesetzt
Mehr als eine Fassade ist dem Wind ausgesetzt
2
raumluftabh. Feuerst. | ja
nein
1
Gebäudelage | windschwach
windstark
1

## Infiltration 1 (hidden)
Angaben zum Faktor fSys | [6 empty] | Vorgabewert des n50,Ausl | [6 empty] | ALD | ÜLD | Schacht
|  |  | EFH | MFH ohne | MFH mit |  |  |  |  | Eingeschossige NE (MFH) ohne Installationsschacht |  |  | fwirk,Komp | 0.5 | 0.15 | 0
Lüftungssystem | 1 | 1 | 0.5 | 0.5 | 0.5 |  |  |  |  | Neubau | Modernisierung | Bestand | VNE | 150
|  | 2 | 0.7 | 0.7 | 0.7 |  | Lüftungssystem | 1 | 1 | 1.5 | 1.5 | 4.5 | n50 | 1
|  | 3 | 1 | 0.9 | 0.8 |  |  |  | 2 | 1.5 | 1.5 | 4.5 | fwirk,Lage | 1
|  | 4 | 1 | 0.9 | 0.8 |  |  |  | 3 | 1 | 1 | 4.5 |  | 2
|  | 5 | 0.5 | 0.5 | 0.5 |  |  |  | 4 | 1 | 1 | 4.5 |  | 0.67
[9 empty] | 5 | 1 | 1 | 4.5
Angaben zur Gebäudeausrichtung | [12 empty] | Freie Lüftung: Querlüftung
Gebäudeausrichtung | 1 | 1 | 0.5 |  |  |  | n50,gemessen | 9 | 1 | k.A. |  |  |  |  | ALD | ÜLD | Schacht
|  | 2 | 1 | [5 empty] | 2 | 0.3 |  |  |  | m³/h | 9 | 3 | 0
[9 empty] | 3 | 0.4
Angaben zum Faktor finf | [8 empty] | 4 | 0.5
|  |  | ALD | ÜLD | Schacht | Ventilator |  |  | 5 | 0.6
Lüftungssystem | 1 | 1 | 1 | 0.3 | 0 | 0 |  |  | 6 | 0.7
|  | 2 | 0.9 | 0.2 | 0.5 | 0 |  |  | 7 | 0.8
|  | 3 | 0.8 | 0.15 | 0 | 0.2 |  |  | 8 | 0.9
|  | 4 | 0.8 | 0.15 | 0 | 0.2 |  |  | 9 | 1
|  | 5 | 0 | 0.9 | 0 | 0.9 |  |  | 10 | 1.1
[9 empty] | 11 | 1.2
Angaben zum Höhen-Korrekturfaktor | [8 empty] | 12 | 1.3
[9 empty] | 13 | 1.4
Höhe der NE | 1 | 1 | 1 | [5 empty] | 14 | 1.5
|  | 2 | 1.8
|  | 3 | 2.8 |  |  |  | Auslegungsdifferenzdruck dp
Eingeschossige NE (MFH) ohne Installationsschacht
Angaben zum Abschirmungs-Korrekturfaktor | [9 empty] | windschwach | Windstark
[7 empty] | Lüftungssystem | 1 | 1 | 2 | 4
|  |  | EFH | MFH ohne | MFH mit |  |  |  | 2 | 5 | 8
Windschutz-Klasse | 2 | 1 | 1.3 | 1.7 | 1.7 |  |  |  | 3 | 8 | 8
|  | 2 | 1 | 1 | 1 |  |  |  | 4 | 4 | 4
|  | 3 | 0.7 | 0.5 | 0.5 |  |  |  | 5 | 2 | 4

## Gebäudegeometriee (hidden)
Volumenstromberechnung für Abluftsysteme nach DIN 18017-3:2009-09
Zeilen und Spaltenbereiche bitte ausfüllen bzw. auswählen (Abrollmenü)
Zeilen und Spaltenbereiche werden errechnet
Projekt / Bezeichnung:
Bauherr
Planungsbüro/Installateur:
Ansprechpartner:
Datum:
Nutzungseinheit:
Festlegung der Gebäudedaten
Gebäudetyp
Gebäudedichtheit n50-Wert
Höhe der NE im Gebäude
Gebäudeausrichtung
Windschutz-Klasse
Raumluftabh. Feuerstätte
Raumgeometrie | geplante Ablufträume mit Lüftung n. DIN 18017-3 |  |  |  |  | Infiltrationsräume |  |  | Überströmräume
| Bezeichnung |  | Regelung | Fläche |  | Bezeichnung | Fläche |  | Bezeichnung | Fläche
| Kochnische, Küche mit Fenster |  |  | 5 | m² | Küche |  | m² | Windfang | 0 | m²
[6 empty] | Wohnen | 36 | m² | Flur EG | 2 | m²
| Bad 1 |  |  | 10 | m² | Schlafen | 12 | m² | Abstellraum | 0 | m²
| WC 1 |  |  | 0 | m² | Essen | 0 | m²
| Bad 2 |  |  | 0 | m² | Kind 1 | 11 | m²
| WC 2 |  |  | 0 | m² | Kind 2 | 0 | m²
[6 empty] | Arbeit | 0 | m²
mittlere Raumhöhe | 2.5 | m
gelüftete Wohnfläche | 76 | m²
gelüftetes Raumvolumen | 190 | m³
Note on G30: Fensterküche oder Kochnische: Name kann editiert werden
Note on G32: Badezimmer mit und ohne WC: Name kann editiert werden
Note on G33: Toilettenraum: Name kann editiert werden
Note on G34: Badezimmer mit und ohne WC: Name kann editiert werden
Note on G35: Toilettenraum: Name kann editiert werden
Note on L29: Infiltrationsräume: Raumbezeichnungen können editiert werden

## Volumenströmee (hidden)
Tabellenwerte der Infiltrationsvolumenströme in m³/h nach DIN 18017-3
n50<1,5
Nutzfläche in m² |  | 30 | 50 | 70 | 90 | 110 | 130 | 150 | 170 | 190
Eingeschossige NE mit Schacht |  | 14 | 24 | 33 | 43 | 53 | 62 | 72 | 81 | 91
Eingeschossige NE ohne Schacht |  | 15 | 26 | 36 | 46 | 57 | 67 | 77 | 88 | 98
Mehrgeschossige NE |  | 18 | 29 | 41 | 53 | 65 | 77 | 88 | 100 | 112
n50<3,0
Nutzfläche in m² |  | 30 | 50 | 70 | 90 | 110 | 130 | 150 | 170 | 190
Eingeschossige NE mit Schacht |  | 22 | 36 | 50 | 65 | 79 | 93 | 108 | 122 | 136
Eingeschossige NE ohne Schacht |  | 23 | 39 | 54 | 70 | 85 | 101 | 116 | 131 | 147
Mehrgeschossige NE |  | 27 | 44 | 62 | 80 | 97 | 115 | 133 | 150 | 168
Tatsächlicher Infiltrationsvolumenstrom nach DIN 18017-3 für diese NE: |  | 122: 39; 136: m³/h
Bestimmung des geforderten Volumenströme über lüftungstechnische Maßnahmen (LTM)
maximale Abluftvolumenströme | Ablufträume | 50: 60; 65: m³/h; 79: Summe; 108: 120; 122: m³/h
| Küche | 50: 60; 65: m³/h
| Bad 1 | 65: m³/h
| WC 1 | 65: m³/h
| HWR | 65: m³/h
Mindestzuluftvolumenstrom | über ALD | 50: 81; 65: m³/h

## Nebenrechnunge (hidden)
Gebäudetyp | Mehrgeschossige NE (EFH) | [5 empty] | Abluftvolumenströme
| Eingeschossige NE (MFH) ohne Installationsschacht | [6 empty] | Küche | Bad 1 | WC 1 | Bad 2 | WC 2
| Eingeschossige NE (MFH) mit Installationsschacht | [5 empty] | 1 | 60 | 60 | 30 | 60 | 30
| 2 | [5 empty] | 2 | 60 | 60 | 30 | 60 | 30
Dichtheitsklasse | nach EnEV 2007: n50 < 3,0 | [5 empty] | 3 | 40 | 40 | 20 | 40 | 20
| nach EnEV 2007 Bonusregelung: n50 < 1,5 | [5 empty] | 4 |  | 60 | 30 | 60 | 30
| 1 | [6 empty] | 60 | 60
| Küche | Bad 1 | WC 1 | Bad 2 | WC 2
Abluftvolumenströme | bedarfsgerecht
30/60 m³/h
max. 40 m³/h
0/60 m³/h
| 1 | 2 | 3 | 3 | 3
n50 | 0,3 1/h |  |  |  |  | 9 | 1 | 0.3
| 0,4 1/h | [5 empty] | 2 | 0.4
| 0,5 1/h | [5 empty] | 3 | 0.5
| 0,6 1/h | [5 empty] | 4 | 0.6
| 0,7 1/h | [5 empty] | 5 | 0.7
| 0,8 1/h | [5 empty] | 6 | 0.8
| 0,9 1/h | [5 empty] | 7 | 0.9
| 1,0 1/h | [5 empty] | 8 | 1
| nach EnEV 2007 Bonusregelung: n50 < 1,5 1/h | [5 empty] | 9 | 1
| nach EnEV 2007: n50 < 3,0 1/h | [5 empty] | 10 | 1.5
| 9 | [6 empty] | 1
Gebäudehöhe | bis 15 m (entspricht max. 4 Vollgeschossen) | [5 empty] | Angaben zum Höhen-Korrekturfaktor
15 m bis 50 m
| über 50 m | [5 empty] | Höhe der NE | 1 | 1 | 1
| 1 | [7 empty] | 2 | 1.8
Windschutzklasse | offen | [7 empty] | 3 | 2.8
| normal | [8 empty] | 1
| geschützt | [5 empty] | Angaben zum Abschirmungs-Korrekturfaktor
2
Gebäudeausrichtung | Eine Fassade ist dem Wind ausgesetzt | [8 empty] | EFH | MFH ohne | MFH mit
| Mehr als eine Fassade ist dem Wind ausgesetzt | [5 empty] | Windschutz-Klasse | 2 | 1 | 1.3 | 1.7 | 1.7
| 2 | [7 empty] | 2 | 1 | 1 | 1
Raumluftabhängige Feuerstätte | ja | [7 empty] | 3 | 0.7 | 0.5 | 0.5
| nein | [8 empty] | 1
| 2 | [5 empty] | Gebäudeausrichtung |  |  | 1
[7 empty] | Feuerstätte |  |  | 8

## Tabelle1 (hidden)
RA | n1 | lS | lA | lges | qv,f | n2 | n3 | dStrang | v | pdA
[Pa/m] | [Stk.] | [m] | [m] | [m] | [m³/h] | [Stk.] | [Stk.] | [m] | [m/s] | [Pa]
0.3177 | 3 | 3 | 0 | 9 | 63.5 | 2 | 6 | 0.125 | 8.6241 | 48.083
6.8992
dps = | 38 | Pa |  |  |  |  | 8.6241
50.4
58
58

## Programmdaten (hidden)
V 1.3, Veröffentlichung: April 2011

## Protokolle
| Auslegungsprotokoll des Lüftungssystems nach DIN 1946-6 | [5 empty] | Auslegungsprotokoll des Lüftungssystems nach DIN 1946-6 | [5 empty] | Auslegungsprotokoll des Lüftungssystems nach DIN 1946-6 | [5 empty] | Auslegungsprotokoll des Lüftungssystems nach DIN 1946-6 | [5 empty] | Auslegungsprotokoll des Lüftungssystems nach DIN 1946-6 | [5 empty] | Auslegungsprotokoll des Lüftungssystems nach DIN 1946-6 | [6 empty] | Auslegungsprotokoll des Lüftungssystems nach DIN 1946-6
gesamter
1. Planungsdaten: | [5 empty] | 4. Infiltration: | [5 empty] | 6. Raumvolumenströme: | [5 empty] | 7. Raumvolumenströme: | [5 empty] | 9. Luftvolumenströme durch LTM qv,LTM: | [5 empty] | 11. Geplantes Lüftungssystem: | [5 empty] | Volumenstrom | 13. Summenvergleich soll/ist:
[8 empty] | ALD | ÜLD | Ventilator | [21 empty] | Ventilatortyp | ALDtyp | [m³/h] | Anzahl | [m³/h] |  |  | soll (DIN 1946-6) | soll (Planung) | ist
| Projektbezeichnung: | 0 |  |  |  |  | qv, Inf, wirk: | 40 | 8 | 10 | [m³/h] |  |  |  | ALD | ÜLD |  |  |  |  | Ventilator | ÜLD |  |  | Reduzierte Lüftung RL ALD |  | qv,LTM,ALD,RL | 31 | [m³/h] |  | Wohnen: | - | ALD-R 160 | 30 | 0 | 0 |  | Zuluft: | 63 | 90 | 60 |  | [m³/h]
| Nutzungseinheit: | 0 |  |  |  |  | qv,Inf,wirk,quer: | 18 |  |  | [m³/h] |  |  | RL | 13 | 27 | [m³/h] |  |  | RL | 31 | 32 | [m³/h] |  | RL ÜLD |  | qv,LTM,ÜLD,RL | 63 | [m³/h] |  | Schlafen: | - | ALD-R 160 | 30 | 1 | 30 |  | Abluft: | 92 |  | 90 |  | [m³/h]
| Ansprechpartner: | 0 |  |  |  |  | nv,Inf,wirk,quer: | 0.09 |  |  | [1/h] |  | Wohnen: | NL | 27 | 40 | [m³/h] |  | Küche: | NL | 46 | 47 | [m³/h] |  | RL Ventilator |  | qv,LTM,VENT,RL | 61 | [m³/h] |  | Essen: | - | kein | 0 | 0 | 0 |  | ÜLD Zuluft: | 178 |  | 178 |  | [cm²]
| Bauherr: | 0 | [11 empty] | IL | 40 | 54 | [m³/h] |  |  | IL | 62 | 63 | [m³/h] |  | NennlüftungüftungNL ALD |  | qv,LTM,ALD,NL | 62 | [m³/h] |  | Kind 1: | - | ALD-R 160 | 30 | 1 | 30 |  | ÜLD Abluft: | 178 |  | 178 |  | [cm²]
| Planer: | 0 | [11 empty] | RL | 9 | 18 | [m³/h] |  |  | RL | 31 | 32 | [m³/h] |  | NL ÜLD |  | qv,LTM,ÜLD,NL | 94 | [m³/h] |  | Kind 2: | - | kein | 0 | 0 | 0
| Datum: | 12.04.2011 |  |  |  | 5. Raumgeometrie: | [6 empty] | Schlafen: | NL | 18 | 27 | [m³/h] |  | Bad 1: | NL | 46 | 47 | [m³/h] |  | NL Ventilator |  | qv,LTM,VENT,NL | 92 | [m³/h] |  | Arbeit: | - | kein | 0 | 0 | 0
[14 empty] | IL | 27 | 36 | [m³/h] |  |  | IL | 62 | 63 | [m³/h] |  | Intensivlüftung IL ALD |  | qv,LTM,ALD,IL | 93 | [m³/h] |  | Gast: | - | kein | 0 | 0 | 0 | 14. Hinweise:
[7 empty] | Küche: | 5 | [m²] |  |  |  |  | RL | 0 | 0 | [m³/h] |  |  | RL | 0 | 0 | [m³/h] |  | IL ÜLD |  | qv,LTM,ÜLD,IL | 125 | [m³/h] |  | Küche: | Silvento... 30/60/100 |  | 30 | 1 | 30
2. Gebäudedaten: | [6 empty] | Bad 1: | 10 | [m²] |  |  |  | Essen: | NL | 0 | 0 | [m³/h] |  | WC 1: | NL | 0 | 0 | [m³/h] |  | IL Ventilator |  | qv,LTM,VENT,IL | 123 | [m³/h] |  | Bad 1: | Silvento... 30-60 FK |  | 60 | 1 | 60 |  | Evtl. werden weitere Lüfter benötigt. Die Anforderungen der DIN 1946-6 sind nicht erfüllt, bitte prüfen!
[7 empty] | WC 1: | 0 | [m²] |  |  |  |  | IL | 0 | 0 | [m³/h] |  |  | IL | 0 | 0 | [m³/h] |  | Reduzierte Lüftung RL ALD |  | nv,LTM,ALD,RL | 0.16 | [1/h] |  | WC 1: | kein |  | 0 | 0 | 0 |  | Evtl. werden weitere ALDs benötigt. Die Anforderungen der DIN 1946-6 sind nicht erfüllt, bitte prüfen!
| Gebäudetyp: | Eingeschossige NE (MFH) ohne Installationsschacht |  |  |  |  | HWR: | 0 | [m²] |  |  |  |  | RL | 9 | 18 | [m³/h] |  |  | RL | 0 | 0 | [m³/h] |  | RL ÜLD |  | nv,LTM,ÜLD,RL | 0.33 | [1/h] |  | HWR: | kein |  | 0 | 0 | 0 |  | Es sind ausreichend ÜLDs für die Zulufträume geplant um die Forderungen der DIN 1946-6 zu erfüllen.
| Maßnahme: | Neubau |  |  |  |  | Bad 2: | 0 | [m²] |  |  |  | Kind 1: | NL | 18 | 27 | [m³/h] |  | HWR: | NL | 0 | 0 | [m³/h] |  | RL Ventilator |  | nv,LTM,VENT,RL | 0.32 | [1/h] |  | Bad 2: | kein |  | 0 | 0 | 0 |  | Es sind ausreichend ÜLDs für die Ablufträume geplant um die Forderungen der DIN 1946-6 zu erfüllen.
| Gebäudelage: | windstark |  |  |  |  | WC 2: | 0 | [m²] |  |  |  |  | IL | 27 | 36 | [m³/h] |  |  | IL | 0 | 0 | [m³/h] |  | NennlüftungüftungNL ALD |  | nv,LTM,ALD,NL | 0.33 | [1/h] |  | WC 2: | kein |  | 0 | 0 | 0
| Höhe der NE im Gebäude: | bis 15m (entspricht max. 4 Vollgeschossen) |  |  |  |  | Windfang: | 0 | [m²] |  |  |  |  | RL | 0 | 0 | [m³/h] |  |  | RL | 0 | 0 | [m³/h] |  | NL ÜLD |  | nv,LTM,ÜLD,NL | 0.49 | [1/h]
| Windschutz-Klasse: | normal |  |  |  |  | Flur EG: | 2 | [m²] |  |  |  | Kind 2: | NL | 0 | 0 | [m³/h] |  | Bad 2: | NL | 0 | 0 | [m³/h] |  | NL Ventilator |  | nv,LTM,VENT,NL | 0.48 | [1/h] | [7 empty] | 15. Geplante Komponenten:
| Gebäudeausrichtung: | mehr als eine Fassade ist dem Wind ausgesetzt |  |  |  |  | Flur OG: | 0 | [m²] |  |  |  |  | IL | 0 | 0 | [m³/h] |  |  | IL | 0 | 0 | [m³/h] |  | Intensivlüftung IL ALD |  | nv,LTM,ALD,IL | 0.49 | [1/h] | 12. Geplantes Lüftungssystem: | [8 empty] | Ventilatortyp | ALDtyp |  | Anzahl
| Raumluftunabhängige Feuerstätte: | Abluftsystem ohne raumluftabhängige Feuerstätte |  |  |  |  | Wohnen: | 36 | [m²] | f R zu: | 3 |  |  | RL | 0 | 0 | [m³/h] |  |  | RL | 0 | 0 | [m³/h] |  | IL ÜLD |  | nv,LTM,ÜLD,IL | 0.66 | [1/h] |  |  | Abluft [m³/h] | Zuluft [m³/h] | ÜLD [cm²] | ÜLD Typ |  |  | Wohnen: | - | ALD-R 160 |  | 0 | Stck.
| n50 Wert: | 1,0 1/h |  |  |  |  | Schlafen: | 12 | [m²] | f R zu: | 2 |  | Arbeit: | NL | 0 | 0 | [m³/h] |  | WC 2: | NL | 0 | 0 | [m³/h] |  | IL Ventilator |  | nv,LTM,VENT,IL | 0.65 | [1/h] |  | Wohnen: | - | 0 | 76 | Türunterschnitt |  |  | Schlafen: | - | ALD-R 160 |  | 1 | Stck.
| Personenanzahl (optional): | 0 |  |  |  |  | Essen: | 0 | [m²] | f R zu: | 1,5 |  |  | IL | 0 | 0 | [m³/h] |  |  | IL | 0 | 0 | [m³/h] | [7 empty] | Schlafen: | - | 30 | 51 | Türunterschnitt |  |  | Essen: | - | kein |  | 0 | Stck.
[7 empty] | Kind 1: | 11 | [m²] | f R zu: | 2 |  |  | RL | 0 | 0 | [m³/h] | [6 empty] | 10. Volumenströme soll/ist: | [6 empty] | Essen: | - | 0 | 0 | Türunterschnitt |  |  | Kind 1: | - | ALD-R 160 |  | 1 | Stck.
[7 empty] | Kind 2: | 0 | [m²] | f R zu: | 2 |  | Gast: | NL | 0 | 0 | [m³/h] | [8 empty] | soll (DIN 1946-6) | ist (geplant) | Differenz |  |  | Kind 1: | - | 30 | 51 | Türunterschnitt |  |  | Kind 2: | - | kein |  | 0 | Stck.
3. Berechnungsfaktoren: | [6 empty] | Arbeit: | 0 | [m²] | f R zu: | 1,5 |  |  | IL | 0 | 0 | [m³/h] | 8. Minimalforderung der Volumenströme nach DIN 1946-6: | [6 empty] | Wohnen: | 27 | 0 | -27 | [m³/h] |  | Kind 2: | - | 0 | 0 | Türunterschnitt |  |  | Arbeit: | - | kein |  | 0 | Stck.
[7 empty] | Gast: | 0 | [m²] | f R zu: | 1,5 | [13 empty] | Schlafen: | 18 | 30 | 12 | [m³/h] |  | Arbeit: | - | 0 | 0 | Türunterschnitt |  |  | Gast: | - | kein |  | 0 | Stck.
|  | ALD | ÜLD | Ventilator | [14 empty] | Lüftung zum Feuchteschutz |  | qv,ges,FL | 31 | [m³/h] |  | Essen: | 0 | 0 | 0 | [m³/h] |  | Gast: | - | 0 | 0 | Türunterschnitt |  |  | Küche: | Silvento... 30/60/100 |  |  | 1 | Stck.
| f wirk,Komp.: | 0.72 | 0.14 | 0.18 | [16 empty] | nv,ges,LF | 0.16 | [1/h] |  | Kind 1: | 18 | 30 | 12 | [m³/h] |  | Küche: | 30 | - | 51 | Türunterschnitt |  |  | Bad 1: | Silvento... 30-60 FK |  |  | 1 | Stck.
| f wirk, Lage: | 1 | [16 empty] | Reduzierte Lüftung |  | qv,ges,RL | 71 | [m³/h] |  | Kind 2: | 0 | 0 | 0 | [m³/h] |  | Bad 1: | 60 | - | 127 | Türunterschnitt |  |  | WC 1: | kein |  |  | 0 | Stck.
| Auslegungsdifferenzdruck: | 8 |  |  | [Pa] |  | mittlere Raumhöhe: | 2.5 |  |  | [m] | [9 empty] | nv,ges,RL | 0.37 | [1/h] |  | Arbeit: | 0 | 0 | 0 | [m³/h] |  | WC 1: | 0 | - | 0 | Türunterschnitt |  |  | HWR: | kein |  |  | 0 | Stck.
| Druckexponent: | 0.67 |  |  |  |  | gelüftete Wohnfläche: | 76 |  |  | [m²] | [7 empty] | Nennlüftung |  | qv,ges,NL | 102 | [m³/h] |  | Gast: | 0 | 0 | 0 | [m³/h] |  | HWR: | 0 | - | 0 | Türunterschnitt |  |  | Bad 2: | kein |  |  | 0 | Stck.
[7 empty] | gelüftetes Raumvolumen: | 190 |  |  | [m³] | [9 empty] | nv,ges,NL | 0.54 | [1/h] |  | Küche: | 46 | 30 | -16 | [m³/h] |  | Bad 2: | 0 | - | 0 | Türunterschnitt |  |  | WC 2: | kein |  |  | 0 | Stck.
[19 empty] | Intensivlüftung |  | qv,ges,IL | 133 | [m³/h] |  | Bad 1: | 46 | 60 | 14 | [m³/h] |  | WC 2: | 0 | - | 0 | Türunterschnitt
[21 empty] | nv,ges,IL | 0.7 | [1/h] |  | WC 1: | 0 | 0 | 0 | [m³/h]
[25 empty] | HWR: | 0 | 0 | 0 | [m³/h]
[25 empty] | Bad 2: | 0 | 0 | 0 | [m³/h]
[25 empty] | WC 2: | 0 | 0 | 0 | [m³/h]
V 1.3, Veröffentlichung: April 2011 | [5 empty] | V 1.3, Veröffentlichung: April 2011 | [5 empty] | V 1.3, Veröffentlichung: April 2011 | [5 empty] | V 1.3, Veröffentlichung: April 2011 | [5 empty] | V 1.3, Veröffentlichung: April 2011 | [5 empty] | V 1.3, Veröffentlichung: April 2011 | [6 empty] | V 1.3, Veröffentlichung: April 2011

## Protokolle1
| Auslegungsprotokoll des Lüftungskonzeptes Teil 1 nach DIN 1946-6 |  |  | Auslegungsprotokoll des Lüftungskonzeptes Teil 1 nach DIN 1946-6
1. Planungsdaten: |  |  | 4. Berechnungsergebnisse:
| Projektbezeichnung: | 0 |  | Gesamtfläche der Nutzungseinheit: | 76 | [m²]
| Nutzungseinheit: | 0 |  | Raumvolumen der Nutzungseinheit: | 190 | [m³]
| Ansprechpartner: | 0 |  | Mittlere Raumhöhe: | 2.5 | [m]
| Bauherr: | 0
| Planer: | 0 |  | Luftvolumenstrom durch Infiltration: | 18 | [m³/h]
| Datum: | 12.04.2011 |  | Benötigte Lüftung zum Feuchteschutz: | 31 | [m³/h]
2. Gebäudedaten: |  |  | - | Der Infiltrationsvolumenstrom ohne aktive Lüftung ist nicht ausreichend
ein Wohnungslüftungssystem nach DIN 1946-6 ist notwendig
| Gebäudetyp: | Eingeschossige NE (MFH) ohne Installationsschacht
| Maßnahme: | Neubau
| Gebäudelage: | windstark
| Höhe der NE im Gebäude: | bis 15m (entspricht max. 4 Vollgeschossen)
| Windschutz-Klasse: | normal
| Gebäudeausrichtung: | mehr als eine Fassade ist dem Wind ausgesetzt
| Raumluftunabhängige Feuerstätte: | Abluftsystem ohne raumluftabhängige Feuerstätte
| n50 Wert: | 1,0 1/h
| Personenanzahl (optional): | 0
3. Hinweise:
- | Bei fensterlosen Küchen oder Kochnischen sind ggf. die Anforderungen der
Bauaufsichtlichen Lüftung RL zu beachten.
- | Bei vorhandenen fensterlosen Bädern oder Toiletten ist die DIN 18017-3
gesondert zu betrachten.
Ggf. sind spezielle Anforderungen der DIN 1946-6 bezüglich Hygiene,
- | Schallschutz, Energie oder dem Einsatz von Feuerstätten in Wohnräumen
zu beachten.
- | Der Infiltrationsvolumenstrom ohne aktive Lüftung ist nicht ausreichend
ein Wohnungslüftungssystem nach DIN 1946-6 ist notwendig
V 1.3, Veröffentlichung: April 2011 |  |  | V 1.3, Veröffentlichung: April 2011

## Bugfix (hidden)
Verknüpfungen und Formeln

## Materialliste
Materialliste zur Lüftungsplanung
1. Planungsdaten:
| Projektbezeichnung: |  | 0
| Nutzungseinheit: |  | 0
| Ansprechpartner: |  | 0
| Bauherr: |  | 0
| Planer: |  | 0
| Datum: |  | 12.04.2011
2. Materialliste:
|  | Lüftertyp |  | ALD | Anzahl | ÜLD
| Küche | Silvento... 30/60/100 |  | kein |  | Türunterschnitt
| Bad 1 | Silvento... 30-60 FK |  | kein |  | Türunterschnitt
| WC 1 | kein |  | kein |  | Türunterschnitt
| HWR | kein |  | kein |  | Türunterschnitt
| Bad 2 | kein |  | kein |  | Türunterschnitt
| WC 2 | kein |  | kein |  | Türunterschnitt
| Wohnen | kein |  | ALD-R 160 | 0 | Türunterschnitt
| Schlafen | kein |  | ALD-R 160 | 1 | Türunterschnitt
| Essen | kein |  | kein | 0 | Türunterschnitt
| Kind 1 | kein |  | ALD-R 160 | 1 | Türunterschnitt
| Kind 2 | kein |  | kein | 0 | Türunterschnitt
| Arbeit | kein |  | kein | 0 | Türunterschnitt
| Gast | kein |  | kein | 0 | Türunterschnitt
Bitte beachten Sie, dass für eine Bestellung der genaue Gehäusetyp des Lüfters abhängig von Ihrer Einbausituation ausgewählt und bei einer Bestellung/Anfrage mit angegeben werden muss.
V 1.3, Veröffentlichung: April 2011

## Wärmerückgewinnung Auslegung
| Auslegungsprotokoll des Lüftungssystems mit | [5 empty] | Auslegungsprotokoll des Lüftungssystems mit | [5 empty] | Auslegungsprotokoll des Lüftungssystems mit | [5 empty] | Auslegungsprotokoll des Lüftungssystems mit | [5 empty] | Auslegungsprotokoll des Lüftungssystems mit
| Wärmerückgewinnung | [5 empty] | Wärmerückgewinnung | [5 empty] | Wärmerückgewinnung | [5 empty] | Wärmerückgewinnung | [5 empty] | Wärmerückgewinnung
1. Planungsdaten: | [5 empty] | 4. Infiltration: | [5 empty] | 6. Raumvolumenströme (nach DIN 1946-6): | [5 empty] | 6. Raumvolumenströme (nach DIN 1946-6): | [5 empty] | 8. Volumenströme (raumweise):
[8 empty] | ALD | ÜLD | Ventilator | [16 empty] | Stufe I | Stufe II
| Projektbezeichnung: | 0 |  |  |  |  | qv, Inf, wirk: | 40 | 8 | 10 | [m³/h] |  |  |  | ALD | ÜLD |  |  |  |  | Ventilator | ÜLD |  |  | Wohnen: |  | 7.5 | 15 |  | [m³/h]
| Nutzungseinheit: | 0 |  |  |  |  | qv,Inf,wirk,quer: | 18 |  |  | [m³/h] |  |  | RL | 13 | 27 | [m³/h] |  |  | RL | 31 | 32 | [m³/h] |  | Schlafen: |  | 15 | 30 |  | [m³/h]
| Ansprechpartner: | 0 |  |  |  |  | nv,Inf,wirk,quer: | 0.09 |  |  | [1/h] |  | Wohnen: | NL | 27 | 40 | [m³/h] |  | Küche: | NL | 46 | 47 | [m³/h] |  | Essen: |  | 15 | 30 |  | [m³/h]
| Bauherr: | 0 | [11 empty] | IL | 40 | 54 | [m³/h] |  |  | IL | 62 | 63 | [m³/h] |  | Kind 1: |  | 0 | 0 |  | [m³/h]
| Planer: | 0 | [11 empty] | RL | 9 | 18 | [m³/h] |  |  | RL | 31 | 32 | [m³/h] |  | Kind 2: |  | 0 | 0 |  | [m³/h]
| Datum: | 12.04.2011 |  |  |  | 5. Raumgeometrie: | [6 empty] | Schlafen: | NL | 18 | 27 | [m³/h] |  | Bad 1: | NL | 46 | 47 | [m³/h] |  | Arbeit: |  | 15 | 30 |  | [m³/h]
[14 empty] | IL | 27 | 36 | [m³/h] |  |  | IL | 62 | 63 | [m³/h] |  | Gast: |  | 0 | 0 |  | [m³/h]
[7 empty] | Küche: | 5 | [m²] |  |  |  |  | RL | 0 | 0 | [m³/h] |  |  | RL | 0 | 0 | [m³/h] |  | Küche: |  | 0 | 0 |  | [m³/h]
2. Gebäudedaten: | [6 empty] | Bad 1: | 10 | [m²] |  |  |  | Essen: | NL | 0 | 0 | [m³/h] |  | WC 1: | NL | 0 | 0 | [m³/h] |  | Bad 1: |  |  | 600 | keine Stufe I | [m³/h]
[7 empty] | WC 1: | 0 | [m²] |  |  |  |  | IL | 0 | 0 | [m³/h] |  |  | IL | 0 | 0 | [m³/h] |  | WC 1: |  | 0 | 0 |  | [m³/h]
| Gebäudetyp: | Eingeschossige NE (MFH) ohne Installationsschacht |  |  |  |  | HWR: | 0 | [m²] |  |  |  |  | RL | 9 | 18 | [m³/h] |  |  | RL | 0 | 0 | [m³/h] |  | HWR: |  | 0 | 0 |  | [m³/h]
| Maßnahme: | Neubau |  |  |  |  | Bad 2: | 0 | [m²] |  |  |  | Kind 1: | NL | 18 | 27 | [m³/h] |  | HWR: | NL | 0 | 0 | [m³/h] |  | Bad 2: |  |  | 0.83333 | keine Stufe I | [m³/h]
| Gebäudelage: | windstark |  |  |  |  | WC 2: | 0 | [m²] |  |  |  |  | IL | 27 | 36 | [m³/h] |  |  | IL | 0 | 0 | [m³/h] |  | WC 2: |  | 0 | 0 |  | [m³/h]
| Höhe der NE im Gebäude: | bis 15m (entspricht max. 4 Vollgeschossen) |  |  |  |  | Windfang: | 0 | [m²] |  |  |  |  | RL | 0 | 0 | [m³/h] |  |  | RL | 0 | 0 | [m³/h] |  | Windfang |  | 0 | 0 |  | [m³/h]
| Windschutz-Klasse: | normal |  |  |  |  | Flur EG: | 2 | [m²] |  |  |  | Kind 2: | NL | 0 | 0 | [m³/h] |  | Bad 2: | NL | 0 | 0 | [m³/h] |  | Flur EG |  | 0 | 0 |  | [m³/h]
| Gebäudeausrichtung: | mehr als eine Fassade ist dem Wind ausgesetzt |  |  |  |  | Flur OG: | 0 | [m²] |  |  |  |  | IL | 0 | 0 | [m³/h] |  |  | IL | 0 | 0 | [m³/h] |  | Flur OG |  | 0 | 0 |  | [m³/h]
| Lüftungstyp: | KWL, Zu- und Abluft mit Wärmerückgewinnung |  |  |  |  | Wohnen: | 36 | [m²] | f R zu: | 3 |  |  | RL | 0 | 0 | [m³/h] |  |  | RL | 0 | 0 | [m³/h]
| n50 Wert: | 1,0 1/h |  |  |  |  | Schlafen: | 12 | [m²] | f R zu: | 2 |  | Arbeit: | NL | 0 | 0 | [m³/h] |  | WC 2: | NL | 0 | 0 | [m³/h] | 9. Geplantes Lüftungssystem:
| Personenanzahl (optional): | 0 |  |  |  |  | Essen: | 0 | [m²] | f R zu: | 1,5 |  |  | IL | 0 | 0 | [m³/h] |  |  | IL | 0 | 0 | [m³/h] |  |  | Ventilatortyp | Anzahl |  | Zeitfaktor
[7 empty] | Kind 1: | 11 | [m²] | f R zu: | 2 |  |  | RL | 0 | 0 | [m³/h] | [7 empty] | Wohnen: | e² | 1 |  | 24 h/Tag
[7 empty] | Kind 2: | 0 | [m²] | f R zu: | 2 |  | Gast: | NL | 0 | 0 | [m³/h] | [7 empty] | Schlafen: | e² | 1 |  | 24 h/Tag
3. Berechnungsfaktoren: | [6 empty] | Arbeit: | 0 | [m²] | f R zu: | 1,5 |  |  | IL | 0 | 0 | [m³/h] | 7. Minimalforderung der Volumenströme nach DIN 1946-6 (Tabelle 5): | [6 empty] | Essen: | e² | 1 |  | 24 h/Tag
[7 empty] | Gast: | 0 | [m²] | f R zu: | 1,5 | [13 empty] | Kind 1: |  |  |  | 24 h/Tag
|  |  | ÜLD | Ventilator | [14 empty] | Lüftung zum Feuchteschutz |  | qv,ges,FL | 41 | [m³/h] |  | Kind 2: |  |  |  | 24 h/Tag
| f wirk,Komp.: |  | 0.14 | 0.18 | [16 empty] | nv,ges,LF | 0.21579 | [1/h] |  | Arbeit: | e² | 1 |  | 24 h/Tag
| f wirk, Lage: | 1 | [16 empty] | Reduzierte Lüftung |  | qv,ges,RL | 71 | [m³/h] |  | Gast: |  |  |  | 24 h/Tag
| Max. Differenzdruck: | 8 |  |  | [Pa] |  | mittlere Raumhöhe: | 2.5 |  |  | [m] | [9 empty] | nv,ges,RL | 0.37368 | [1/h] |  | Küche: |  |  |  | 24 h/Tag
| Druckexponent: | 0.67 |  |  |  |  | gelüftete Wohnfläche: | 76 |  |  | [m²] | [7 empty] | Nennlüftung |  | qv,ges,NL | 102 | [m³/h] |  | Bad 1: | Silvento | 6 |  | 24 h/Tag
[7 empty] | gelüftetes Raumvolumen: | 190 |  |  | [m³] | [9 empty] | nv,ges,NL | 0.53684 | [1/h] |  | WC 1: |  |  |  | 24 h/Tag
[19 empty] | Intensivlüftung |  | qv,ges,IL | 133 | [m³/h] |  | HWR: |  |  |  | 24 h/Tag
[21 empty] | nv,ges,IL | 0.7 | [1/h] |  | Bad 2: | Silvento | 1 |  | 4 h/Tag
[25 empty] | WC 2: |  |  |  | 24 h/Tag
[19 empty] | Anlagenluftwechsel soll: |  |  | 0.4 | [1/h] |  | Windfang
Flur EG
Flur OG
V 1.3, Veröffentlichung: April 2011 | [5 empty] | V 1.3, Veröffentlichung: April 2011 | [5 empty] | V 1.3, Veröffentlichung: April 2011 | [5 empty] | V 1.3, Veröffentlichung: April 2011 | [5 empty] | V 1.3, Veröffentlichung: April 2011

## ee (hidden)
Luftwechselrate in Auswahlfeld, Anzeige funktioniert nicht richtig
[14 empty] | Auszulegen, Anzahl e²: | Nutzung (1 h pro Tag) m³/h (erhöhter Volumenstrom)
|  |  | f R zu | m² | Innenliegend | Volumenstrom e² | Anzahl e² | Volumenstrom Silvento | Anzahl Silvento | ALD-Typ | ALD-Anzahl | Volumenstrom | Prozentualer Anteil an Wohnfläche |  |  | Raumvolumenströme: | Volumenstrom durch Vorgabe: | korrigierter zu lüftender Volumenstrom | zu lüftender Volumenstrom | Feuchteschutz wärme hoch | Feuchteschutz wärme niedrig | RL | NL | IL | Auslegung [2] | Prozentualer Anteil Fensterlüftung | Fensterlüftung geplant: | Zwischenrechnung | Lüftung geplant (e² oder Silvento)? | Raum vorhanden? | Prozentualer Anteil e² | Planung mit e² | Fläche | Auslegung mit e² | Anzahl | Luftwechselrate | Mindestvolumenstrom nach 18017-3 | Mindestvolumenstrom nach 1946-6 | Auslegung |  |  | Tabelle 5 nach 1946-6
|  | Küche |  | 5 | nein | 0 | 0 | 0 | 0 |  |  | 0 | 6.5789 | 2 | 60 | 5 | 5 | 15 | 15 | [5 empty] | 0 | 6.5789 | Fensterlüftung geplant | Fensterlüftung geplant | 0 | 1 | 0 | 0 | 0 | 0 | 0 | 3 | 15 | 45 | 15 | m³/h |  |  | 7 |  | 0 | 0 | 0 | 1 | 1 | 1 | 1 | 1 | 1 | 1 | 0
|  | Bad 1 |  | 10 | nein | 0 | 0 | 100 | 6 |  |  | 600 | 13.1579 | 2 | 60 | 10 | 10 | 15 | 15 | [5 empty] | 100 | 0 |  | Fensterlüftung geplant | 1 | 1 | 0 | 0 | 0 | 0 | 0 | 1.5 | 15 | 45 | 15 | m³/h |  | Fläche der Nutzungseinheit | 76 |  | 30 | 50 | 70 | 90 | 110 | 130 | 150 | 170 | 190 | 210
|  | WC 1 |  | 0 | nein | 0 | 0 | 0 | 0 |  |  | 0 | 0 | 0 | 0 | 0 | 0 | 0 | 0 | [5 empty] | 0 | 0 |  |  | 0 | 0 | 0 | 0 | 0 | 0 | 0 | 0 | 7.5 | 25 | 7.5 | m³/h
|  | HWR |  | 0 | nein | 0 | 0 | 0 | 0 |  |  | 0 | 0 | 0 | 0 | 0 | 0 | 0 | 0 | [5 empty] | 0 | 0 |  |  | 0 | 0 | 0 | 0 | 0 | 0 | 0 | 0 | 15 | 25 | 15 | m³/h
|  | Bad 2 |  | 0 | nein | 0 | 0 | 5 | 1 |  |  | 0.83333 | 0 | 0 | 0 | 0 | 0 | 0 | 0 | [5 empty] | 5 | 0 |  |  | 1 | 0 | 0 | 0 | 0 | 0 | 0 | 0 | 15 | 45 | 15 | m³/h |  |  |  | Volumenstrom | 10 | 9 | 8 | 7 | 6 | 5 | 4 | 3 | 2 | 1 | 0
|  | WC 2 |  | 0 | nein | 0 | 0 | 0 | 0 |  |  | 0 | 0 | 0 | 0 | 0 | 0 | 0 | 0 | [5 empty] | 0 | 0 |  |  | 0 | 0 | 0 | 0 | 0 | 0 | 0 | 0 | 7.5 | 25 | 7.5 | m³/h |  | FL, Wärmeschutz hoch | 1 | 31 | 15 | 25 | 30 | 35 | 40 | 45 | 50 | 55 | 60 | 65 | 31
[24 empty] | summe Auslegung: | 105 | [6 empty] | Gesamtfläche: | 76 | 0 | [7 empty] | FL, Wärmeschutz niedrig | 2 | 41 | 20 | 30 | 40 | 45 | 55 | 60 | 70 | 75 | 80 | 85 | 41
[8 empty] | ggf Zuluftvolumenstrom | ggf. Anzahl Zuluftelemente | [14 empty] | Fläche ohne Flur: | 74 | [7 empty] | benötigte Zuluft: | 87 | [7 empty] | RL | 3 | 71 | 40 | 55 | 65 | 80 | 95 | 105 | 120 | 130 | 140 | 150 | 71
1 | 3 | Wohnen | 3 | 36 |  | 15 | 1 | 0 | 0 | ALD-R 160 | 0 | 15 | 47.3684 | 2 |  | 36 | 36 | 26 | 15 | 6 | 8 | 14 | 21 | 27 | Auslegung für [2] Abluft | 0 |  | Fensterlüftung geplant | 1 | 1 | 47.3684 | 1 | 36 | 15 | 1 | 0.72 | [5 empty] | NL | 4 | 102 | 55 | 75 | 95 | 115 | 135 | 155 | 170 | 185 | 200 | 215 | 102
1 | 2 | Schlafen | 2 | 12 |  | 30 | 1 | 0 | 0 | ALD-R 160 | 1 | 30 | 15.7895 | 1 |  | 12 | 12 | 10 | 3 | 1 | 2 | 3 | 5 | 6 | 0 | 0 |  | Fensterlüftung geplant | 1 | 1 | 15.7895 | 1 | 12 | 30 | 1 | 0.83 | [5 empty] | IL | 5 | 133 | 70 | 100 | 125 | 150 | 175 | 200 | 220 | 245 | 265 | 285 | 133
0 | 0 | Essen | 1,5 | 0 |  | 30 | 1 | 0 | 0 | kein | 0 | 30 | 0 | 0 |  | 0 | 0 | 0 | 0 | 0 | 0 | 0 | 0 | 0 | 100 | 0 |  |  | 1 | 0 | 0 | 1 | 0 | 30 | 1 | 0 |  |  | 76 | 102 | 0.4 |  | Auslegung: | 76
1 | 2 | Kind 1 | 2 | 11 |  | 0 | 0 | 0 | 0 | ALD-R 160 | 1 | 0 | 14.4737 | 1 |  | 11 | 11 | 10 | 3 | 1 | 2 | 3 | 4 | 6 | 0 | 14.4737 | Fensterlüftung geplant | Fensterlüftung geplant | 0 | 1 | 0 | 0 | 0 | 0 | 0 | 0.91 |  |  |  |  | 190
0 | 0 | Kind 2 | 2 | 0 |  | 0 | 0 | 0 | 0 | kein | 0 | 0 | 0 | 0 |  | 0 | 0 | 0 | 0 | 0 | 0 | 0 | 0 | 0 | 0 | 0 |  |  | 0 | 0 | 0 | 0 | 0 | 0 | 0 | 0 |  |  |  |  | 76 | Flächenzuordnung | 7 | 35 | 0 | 0 | 0 | 35 | 0 | 0 | 0 | 0 | 0 | 0 | 0
0 | 0 | Arbeit | 1,5 | 0 |  | 30 | 1 | 0 | 0 | kein | 0 | 30 | 0 | 0 |  | 0 | 0 | 0 | 0 | 0 | 0 | 0 | 0 | 0 | 5 | 0 |  |  | 1 | 0 | 0 | 1 | 0 | 30 | 1 | 0 |  |  |  |  | Vorgabewert 0,4 |  |  | 45 | 0 | 0 | 0 | 45 | 0 | 0 | 0 | 0 | 0 | 0 | 0
0 | 0 | Gast | 1,5 | 0 |  | 0 | 0 | 0 | 0 | kein | 0 | 0 | 0 | 0 |  | 0 | 0 | 0 | 0 | 0 | 0 | 0 | 0 | 0 | 0 | 0 |  |  | 0 | 0 | 0 | 0 | 0 | 0 | 0 | 0 |  |  |  | 0 | 0 | Auslegung | 0 | 80 | 0 | 0 | 0 | 80 | 0 | 0 | 0 | 0 | 0 | 0 | 0
3 | 7 | [23 empty] | 0 | [6 empty] | 0 | 0 | [6 empty] | 0 |  |  | 1 | 115 | 0 | 0 | 0 | 115 | 0 | 0 | 0 | 0 | 0 | 0 | 0
|  | Windfang |  | 0 | [7 empty] | 0 | 0 | 0 |  | 0 | 0 | 0 | 0 | 0 | 0 | 0 | 0 | 0 | 1 |  | passiv |  |  | 0 | 0 | 0 | 0 | 0 | 0 | 0 |  |  |  | 0 |  | Intensivlüftung | 2 | 150 | 0 | 0 | 0 | 150 | 0 | 0 | 0 | 0 | 0 | 0 | 0
|  | Flur EG |  | 2 | [7 empty] | 0 | 2.6316 | 0 |  | 2 | 2 | 0 | 0 | 0 | 0 | 0 | 0 | 0 | 0 |  | passiv |  |  | 1 | 0 | 0 | 0 | 0 | 0 | 0 | [5 empty] | Nennlüftung | 1
|  | Flur OG |  | 0 | [7 empty] | 0 | 0 | 0 |  | 0 | 0 | 0 | 0 | 0 | 0 | 0 | 0 | 0 | 0 |  | passiv |  |  | 0 | 0 | 0 | 0 | 0 | 0 | 0 | [5 empty] | Reduzierte Lüftung | 3
[18 empty] | 76 | 51 | 38 | 42 | 50 | 60 | 69 | 1 | 21.0526 |  |  |  |  | 63.1579 |  |  | 105 |  | 0.4
|  | mittlere Raumhöhe |  | 2.5 | [9 empty] | Summe: |  |  |  |  | 25 | [5 empty] | 0 | [6 empty] | summe Auslegung: |  | 210
|  | gelüftete Wohnfläche |  | 76 | [9 empty] | 8 | Vorgabe? | 1 |  | Summe | 10.7143
|  | gelüftetes Raumvolumen |  | 190 | [13 empty] | 46 | 7.1429 | [5 empty] | 2 | [16 empty] | Tabelle C.2-3b:
|  |  |  | 61 | [14 empty] | 0
|  | Infiltrationsvolumenstrom: | [m³/h] | 18 | [8 empty] | 0.09 | [5 empty] | 7.1429
|  | Prozentualer Anteil mit Wärmerückgewinnung gelüfteter Fläche: | % | 63.1579 | [8 empty] | 63.1579 | 48 |  |  |  |  | 0 | [22 empty] | Flächenbezogener Hilfsenergiebedarf für dezentrale Zu- und Abluftanlagen mit Wärmerückgewinnung:
|  | Prozentualer Anteil passiv gelüfteter Fläche mit Wärmerückgewinnung (Flure + Windfang): | % | 2.6316 | [14 empty] | 0
|  | Prozentualer Anteil mit Silvento gelüfteter Fläche: | % | 13.1579 | [14 empty] | 0 | [22 empty] | Anlagenluftwechsel (n A): |  | n A | 0.4 | 0.5 | 0.6 | 0.7 | 0.8 | 0.9 | 1
|  | Prozentualer Anteil über Fenster gelüfteter Fläche: | % | 21.0526 | [14 empty] | Korrekturwerte | [23 empty] | q L,g,HE,WRG | [kWh/m²a] | 3.8 | 4.8 | 5.7 | 6.7 | 7.6 | 8.6 | 9.5
|  | Summe frzu | [-] | 7 | [39 empty] | Luftwechselrate: | 0.4: 3.74
9.5
|  | Luftwechselrate soll (Tabelle 5, DIN 1946-6): | [1/h] | 0.4 |  | 0.4 | [6 empty] | 76 | [29 empty] | q L,g,HE,WRG: | 9.5
|  | Luftwechselrate ist (Anlage, ohne Infilatration): | [1/h] | 3.74 | 3.74 | [7 empty] | 710
[13 empty] | Nutzung der Bäder bzw. Küche | Summe
|  | Volumenstrom durch Abluft (soll, nach DIN 1946-6 bzw. DIN 18017-3): | [m³/h] | 35 | [8 empty] | 5 | 35 | 30 | [26 empty] | Tabelle C.2-3a:
|  | Volumenstrom durch Abluft (min. Anforderung): | [m³/h] | 15
|  | Benötigte Zuluft für Silvento: | [m³/h] | 87
|  | Volumenstrom durch e² (geplant): | [m³/h] | 105 | [37 empty] | Flächenbezogene Heizarbeit:
|  | Wirkungsgrad e²: | η WRG | 0.88 | [8 empty] | 88
|  | spezifische Leistungsaufnahme e²: | [W/m³/h] | 0.09 | [37 empty] | Anlagenluftwechsel (n A): |  | n A | 0.4 | 0.5 | 0.6 | 0.7 | 0.8 | 0.9 | 1
|  | spezifische Leistungsaufnahme Silvento: | [W/m³/h] | 0.17 | [37 empty] | 0.13 | min 80% | 0 | 17.2 | 21.5 | 25.8 | 30.1 | 34.5 | 38.8 | 43.1
|  | spez. Leistungsaufnahme des Lüftungssystems (informativ): | [W/m³/h] | 0.02169 | [10 empty] | 4.9296 | [27 empty] | min 60% | 1 | 13.5 | 16.9 | 20.2 | 23.6 | 27 | 30.3 | 33.7
|  | effektiver Wirkungsgrad des Lüftungssystems (informativ): | η WRG | 0.13 | 0.13 | [7 empty] | 710 | 14.7887
|  | Anzahl e²(geplant): | [-] | 4 | [9 empty] | 14.7887 | 14.7887 | [28 empty] | 0 | 1: 43.1
|  | Anzahl Silvento (geplant): | [-] | 2 | [8 empty] | 576.1905 | [30 empty] | 1 | 1: 33.7
|  | Anzahl e²- Steuerungen (minimal benötigt; max. X2 möglich): | [-] | 1 |  |  |  | Äquivalenzberechnung (E-Kennzeichnung): |  |  |  |  | 507.0476 | [28 empty] | Flächenbezogene Heizarbeit: | [kWh/m²a] | 33.7
|  | Fl.bez. Hilfsenergiebed. (e²) nach DIN V 4701-10 (q L,g,HE,WRG): | [kWh/m²a] | 9.5 | [8 empty] | -4.2 | [31 empty] | 0.5: 43.1
|  | Fl.bez. Hilfsenergiebedarf (e²) berechnet: | [kWh/m²a] | 2.409 |  |  |  | 0.632 | [36 empty] | 0.5: 33.7
|  | Fl.bez.Hilfsenergiebed. (ggf. Abluft berücksichtigt) berechnet: | [kWh/m²a] | 4.0515
|  | Minimal zulässiger Gesamtwirkungsgrad des Hybridsystems ist erreicht (Anteil e² darf nicht geringer werden): |  | ja
|  | Fl.bez. Heizarb. (Ges. Syst.) nach DIN V 4701-10 (q L,g,WE,WRG): | [kWh/m²a] | 33.7 | [37 empty] | Tabelle C.2-4:
|  | Korrekturwert des Anlagenluftwechsels (q h,n), interpoliert: | [kWh/m²a] | 35.5
|  | Korrekturfaktor fg der Wärmegewinne von Lüftungsanlagen (fg nach HP-Verfahren für EneV): | [-] | 0.95 | [37 empty] | Korrekturwert des Anlagenluftwechsels: | [9 empty] | 3.34
|  | Korrekturfaktor fg der Wärmegewinne von Lüftungsanlagen (fg nach MB-Verfahren): | [-] | 1 |  | 0.4 | [35 empty] | 3.74 | [9 empty] | 33.4
|  | Volumenstrom durch Abluft geplant: | [m³/h] | 605 |  | 0 | [35 empty] | Anlagenluftwechsel (n A): |  | n A | 0.4 | 0.5 | 0.6 | 0.7 | 0.8 | 0.9 | 1 | 197.06
|  | Luftwechselrate durch Vorgabe: | [m³/h] | 0.4 | 0.4 | 0 | [35 empty] | Luftwechsel Korrektur | q h,n | [kWh/m²a] | 0 | 5.9 | 11.8 | 17.7 | 23.7 | 29.6 | 35.5
|  | E-Kennzeichnung des Lüftungssystems nach DIN 1946-6 möglich: |  | nein |  | 0 | bar: 0.4 to 1
[6 empty] | 0 | [38 empty] | 1: 35.5
|  | Lüftung zum Feuchteschutz (wärmedämmung hoch) nach Tabelle 5, DIN 1946-6: | [m³/h] | 31 |  | 0 | bar: 0.4 to 1
|  | Lüftung zum Feuchteschutz (wärmedämmung niedrig) nach Tabelle 5, DIN 1946-6: | [m³/h] | 41 |  | 0 | [36 empty] | q h,n: | 35.5 | 0.5: Interpoliert; 0.6: 197.06
|  | Reduzierte Lüftung nach Tabelle 5, DIN 1946-6: | [m³/h] | 71 |  | 0
|  | Nennlüftung nach Tabelle 5, DIN 1946-6: | [m³/h] | 102 |  | 0
|  | Intensivlüftung nach Tabelle 5, DIN 1946-6: | [m³/h] | 133 | [37 empty] | Tabelle 5.2-3
Korrekturfaktor fg der Wärmegewinne von Lüftungsanlagen
|  |  | Silvento Abluftsystem | 30
|  |  |  | 60 | [37 empty] | Wärmebereitstellungsgrad |  | 0.13 | 0.6 | 0.65 | 0.7 | 0.75 | 0.8 | 0.85 | 0.9 | 0.95
|  |  |  | 100 | [9 empty] | 0 | [28 empty] | HP-Verfahren nach EneV | fg | 0.95 | 0.94 | 0.93 | 0.92 | 0.91 | 0.9 | 0.89 | 0.88
MB-Verfahren nach DIN 4108-6 | bar: 0.4 to 33.4 197.06
|  |  |  | Stufen (Nebenrechnung) |  |  | Raum vorhanden? | Stufen |  |  | Anzahl | Anzahl e² | Anzahl Silvento | I | II | III | [28 empty] | 0.95 | 0.95 | 0.94 | 0.93 | 0.92 | 0.91 | 0.9 | 0.89
|  |  | nichts ausgewählt |  |  |  | 1 |  |  |  | 0 | 0 | 0 | 0 | 0 | 0 | [25 empty] | fg nach HP-Verfahren: | 0.95
|  |  | Silvento Abluftsystem | 30 | 60 | 100 | 1 | 30 | 60 | 100 | 6 | 0 | 6 | 30 | 60 | 100 | [25 empty] | fg nach MB-Verfahren: | 1
|  |  | nichts ausgewählt |  |  |  | 0 |  |  |  | 0 | 0 | 0 | 0 | 0 | 0
|  |  | nichts ausgewählt |  |  |  | 0 |  |  |  | 0 | 0 | 0 | 0 | 0 | 0
|  |  | Silvento Abluftsystem | 30 | 60 | 100 | 0 |  |  |  | 1 | 0 | 1 | 0 | 0 | 0
|  |  | nichts ausgewählt |  |  |  | 0 |  |  |  | 0 | 0 | 0 | 0 | 0 | 0
|  |  | e² mit Wärmerückgewinnung | 15 | 30 |  | 1 | 15 | 30 |  | 1 | 1 | 0 | 15 | 30
|  |  | e² mit Wärmerückgewinnung | 15 | 30 |  | 1 | 15 | 30 |  | 1 | 1 | 0 | 15 | 30
|  |  | e² mit Wärmerückgewinnung | 15 | 30 |  | 0 |  |  |  | 1 | 1 | 0 | 0 | 0 | 0
|  |  | nichts ausgewählt |  |  |  | 1 |  |  |  | 0 | 0 | 0 | 0 | 0 | 0
|  |  | nichts ausgewählt |  |  |  | 0 |  |  |  | 0 | 0 | 0 | 0 | 0 | 0
|  |  | e² mit Wärmerückgewinnung | 15 | 30 |  | 0 |  |  |  | 1 | 1 | 0 | 0 | 0 | 0
|  |  | nichts ausgewählt |  |  |  | 0 |  |  |  | 0 | 0 | 0 | 0 | 0 | 0
|  |  | Luftwechselrate (Auswahl): | Vorgabewert 0,4 |  |  |  | Ventilatorstufen |  |  |  |  | 0 | 0 | 0 | 0
[8 empty] | e² | 15 | 30 |  |  | 0 | 0 | 0 | 0
[8 empty] | Silvento | 30 | 60 | 100 |  | 0 | 0 | 0 | 0
|  |  |  | e² ? | Volumenstrom e² | Volumenstrom Silvento | [6 empty] | 30 | 0 | 0
|  |  | 0 | 0 | 0 | 0 | [6 empty] | 60 | 0 | 0
|  |  | 100 | 0 | 0 | 100 | [6 empty] | 100 | 0 | 0
|  |  | 0 | 0 | 0 | 0
|  |  | 0 | 0 | 0 | 0 | [6 empty] | 0 | 15 | 0
|  |  | 30 | 0 | 0 | 30 | [6 empty] | 0 | 30 | 0
|  |  | 0 | 0 | 0 | 0 | [6 empty] | 0 |  | 0
|  |  | 15 | 1 | 15 | 0
|  |  | 30 | 1 | 30 | 0 | [6 empty] | 0 | 15 | 0
|  |  | 30 | 1 | 30 | 0 | [6 empty] | 0 | 30 | 0
|  |  | 0 | 0 | 0 | 0 | [6 empty] | 0 |  | 0
|  |  | 0 | 0 | 0 | 0
|  |  | 30 | 1 | 30 | 0
|  |  | 0 | 0 | 0 | 0
|  |  | 24 h/Tag | 1 | 0 | 0 | 0 | 0 | 0 | 0 | 0 | 0 | 0 | 1
|  |  | 24 h/Tag | 1 | 0 | 0 | 0 | 0 | 0 | 0 | 0 | 0 | 0 | 1
|  |  | 24 h/Tag | 1 | 0 | 0 | 0 | 0 | 0 | 0 | 0 | 0 | 0 | 1
|  |  | 24 h/Tag | 1 | 0 | 0 | 0 | 0 | 0 | 0 | 0 | 0 | 0 | 1
|  |  | 4 h/Tag | 0 | 0 | 0 | 0 | 0 | 0.16667 | 0 | 0 | 0 | 0 | 0.16667
|  |  | 24 h/Tag | 1 | 0 | 0 | 0 | 0 | 0 | 0 | 0 | 0 | 0 | 1
|  |  | 24 h/Tag | 1 | 0 | 0 | 0 | 0 | 0 | 0 | 0 | 0 | 0 | 1
|  |  | 24 h/Tag | 1 | 0 | 0 | 0 | 0 | 0 | 0 | 0 | 0 | 0 | 1
|  |  | 24 h/Tag | 1 | 0 | 0 | 0 | 0 | 0 | 0 | 0 | 0 | 0 | 1
|  |  | 24 h/Tag | 1 | 0 | 0 | 0 | 0 | 0 | 0 | 0 | 0 | 0 | 1
|  |  | 24 h/Tag | 1 | 0 | 0 | 0 | 0 | 0 | 0 | 0 | 0 | 0 | 1
|  |  | 24 h/Tag | 1 | 0 | 0 | 0 | 0 | 0 | 0 | 0 | 0 | 0 | 1
|  |  | 24 h/Tag | 1 | 0 | 0 | 0 | 0 | 0 | 0 | 0 | 0 | 0 | 1

## Wärmerückgewinnung E-Planung
| Planung der Wärmerückgewinnung bzw. Hybridlüftung in |  |  |  |  | Planung der Wärmerückgewinnung bzw. Hybridlüftung in
| Kombination mit einem Abluftsystem |  |  |  |  | Kombination mit einem Abluftsystem
| Unterlagen zur Effizienzberechnung |  |  |  |  | Unterlagen zur Effizienzberechnung
1. Planungsdaten: |  |  |  |  | 2. Ergebnisliste (Fortsetzung):
| Projektbezeichnung: | 0 |  |  | Prozentualer Anteil mit Wärmerückgewinnung gelüfteter Fläche: |  | 63.1579 | [%]
| Nutzungseinheit: | 0 |  |  | Prozentualer Anteil passiv gelüfteter Fläche
| Ansprechpartner: | 0 |  |  | mit Wärmerückgewinnung (Flure + Windfang): |  | 2.6316 | [%]
| Bauherr: | 0 |  |  | Prozentualer Anteil mit Silvento gelüfteter Fläche: |  | 13.1579 | [%]
| Planer: | 0 |  |  | Prozentualer Anteil über Fenster gelüfteter Fläche: |  | 21.0526 | [%]
| Datum: | 12.04.2011
[5 empty] | Luftwechselrate soll (Tabelle 5, DIN 1946-6): |  | 0.4 | [1/h]
[5 empty] | Luftwechselrate durch Vorgabe: |  | 0.4 | [1/h]
2. Ergebnisliste:
[5 empty] | Wirkungsgrad e²: |  | 0.88 | [η WRG]
Prozentualer Anteil gelüfteter Wohnfläche (siehe auch Seite 2): |  |  | 78.9474 | [%] | spezifische Leistungsaufnahme e²: |  | 0.09 | [W/m³/h]
Wirkungsgrad (Wärmebereitstellungsgrad) der Wärmerückgewinnung: |  |  | 0.88 | [η WRG] | spezifische Leistungsaufnahme Silvento: |  | 0.17 | [W/m³/h]
Volumenstrom des gesamten Lüftungssystems: |  |  | 710 | [m³/h]
spez. Leistungsaufnahme der Wärmerückgewinnung (P el, Gerät): |  |  | 0.09 | [W/m³/h] | Benötigte Zuluft für Silvento: |  | 87 | [m³/h]
Luftwechselrate des geplanten Lüftungssystems: |  |  | 3.74 | [1/h]
effektiver Wirkungsgrad des Lüftungssystems (informativ): |  |  | 0.13 | [η WRG]
spez. Leistungsaufnahme des Lüftungssystems (informativ): |  |  | 0.02169 | [W/m³/h] | 3. E-Kennzeichnung:
Fl.bez. Hilfsenergiebed. (e²) nach DIN V 4701-10 (q L,g,HE,WRG): |  |  | 9.5 | [kWh/m²a] | E-Kennzeichnung des Lüftungssystems nach DIN 1946-6 möglich: |  | nein
Fl.bez. Hilfsenergiebedarf (e²) berechnet: |  |  | 2.409 | [kWh/m²a] | (nach Equivalenzberechnung DIN 1946-6)
Fl.bez.Hilfsenergiebed. (ggf. Abluft berücksichtigt) berechnet: |  |  | 4.0515 | [kWh/m²a] | E-Kennzeichnung der Lüftungsgeräte (e²) möglich: |  | ja
Fl.bez. Heizarb. (Ges. Syst.) nach DIN V 4701-10 (q L,g,WE,WRG): |  |  | 33.7 | [kWh/m²a]
Korrekturwert des Anlagenluftwechsels (q h,n), interpoliert: |  |  | 197.06 | [kWh/m²a] | 4. Bemerkungen:
Korrekturfaktor fg der Wärmegewinne von Lüftungsanlagen
(fg nach HP-Verfahren für EneV): |  |  | 0.95 | [-] | Das System bitte immer paarweise betreiben und in innenliegenden Räumen mit
Korrekturfaktor fg der Wärmegewinne von Lüftungsanlagen |  |  |  |  | Schacht- oder Kanalsystem nicht betreiben.
(fg nach MB-Verfahren): |  |  | 1 | [-]
Korrekturfaktor fp, Primärenergie - Strom: |  |  | 2.6 | [-] | Bei innenliegenden Ablufträumen ohne Fenster muss zwingend die DIN 18017-3
Volumenstrom durch Abluft (min. Anforderung): |  |  | 15 | [m³/h] | beachtet werden. Kombinationen von Abluftsystemen mit dem e²-System sind möglich.
Volumenstrom durch Abluft geplant: |  |  | 605 | [m³/h]
Volumenstrom durch e² (geplant): |  |  | 105 | [m³/h] | Um eine einwandfreie Funktion des Lüftungssystems gewährleisten zu können, müssen
die Installations- und Einbauhinweise und die Möglichkeit des ungehinderten
Anzahl e²(geplant): |  |  | 4 | [Stück] | Überströmens von Luft in die Nachbarräume beachtet bzw. gewährleistet werden.
Anzahl Silvento (geplant): |  |  | 2 | [Stück]
Anzahl e²- Steuerungen (minimal benötigt; max. X2 möglich): |  |  | 1 | [Stück]
V 1.3, Veröffentlichung: April 2011 |  |  |  |  | V 1.3, Veröffentlichung: April 2011

## Erläuterungen zur Berechnung
Erläuterungen zu den verwendeten Rechenalgorithmen
Gebäudetyp | Mit dieser Angabe werden die unterschiedlichen Gebäudeundichtigkeiten, die zum n50-Wert führen, gewichtet: So wird im EFH die gesamte Undichtigkeit über die Gebäudehülle erfolgen, im MFH ohne Schacht kommen dazu noch Undichtigkeiten zu angrenzenden Nachbar-WE und im MFH mit Schacht werden dazu dann noch die Undichtigkeiten um den Schacht berücksichtigt.
Maßnahme | Eine Modernisierungsmaßnahme stellt einen Gebäudestandard dar, der mindestens WSVO 95 entspricht.
Höhe der NE im Gebäude | Hiermit wird berücksichtigt, dass die Gebäudehöhe bei der wirksamen Infiltration eine Rolle spielt. So ist die Windlast in den oberen Geschossen in der Regel höher. Deshalb wird nach drei Höhen der NE unterschieden.
Windschutz-Klasse | Offene Lage mit keiner oder nur sehr geringer Abschirmung: Gebäude liegt außerhalb des Wirkungsbereiches einer Nachbarbebauung. Normale Lage mit moderater Abschirmung: Gebäude im Freien, umgeben von Bäumen bzw. anderen Gebäuden Geschützte Lage mit sehr guter Abschirmung: inneres Stadtzentrum (z. B. Altstadt- oder Hoflage) bzw. dichte Waldlage
Gebäudeausrichtung | Ist eine NE in einem Gebäude über mehrere Fassaden dem Wind ausgesetzt, kann sich eine Querlüftung sehr viel besser einstellen, als wenn nur eine Fassade dem Wind ausgesetzt ist. Diese Angabe hat Auswirkungen auf die wirsame Infiltration.
raumluftabhängige Feuerstätte | Wenn eine derartige Feuerstätte geplant wird, werden die ALD bei 4 Pa ausgelegt. Sonst erfolgt eine Auslegung bei 8 Pa. Die für die Verbrennung notwendige Außenluftmenge ist nicht Teil dieser Berechnung, sie muss separat erfolgen. Je kW Heizleistung werden dafür 1,6 m³/h benötigt. Bitte wenden Sie sich zur Absprache an Ihren zuständigen Schornsteinfeger und klären im Vorfeld die notwendigen Anforderungen ab.
n50, gemessen | Wenn keine Meßdaten vorliegen, so wird der maximal zulässige Wert n50,max,LTM aus den Tabellen der DIN 1946-6 genommen.
Personenzahl | Je Person wird ein Außenluftvolumenstrom von 30 m³/h berücksichtigt. Werden hier keine Angaben gemacht, so wird nur nach der Fläche der Nutzeinheit und der Summe der geforderten Abluftvolumenströme ermittelt. Die DIN 1946-6 erlaubt eine Absenkung des personenbezogenen Volumenstroms auf minimal 20 m³/h je Person.
Ablufträume | Für jeden Abluftraum wird eine Abluftmenge und damit ein Ventilator oder eine Absaugstelle berechnet. Je Küche und Bad werden 45 m³/h und je WC und Hauswirtschaftsraum 25 m³/h angesetzt. Die Sauna nimmt hier eine Sonderstellung ein. Laut DIN 1946-6 wird sie mit einem Nennluftvolumenstrom von 100 m³/h ausgelegt, dies führt jedoch zu einem permanenten hohen Luftwechel. Da die Nutzung der Sauna gegenüber der von Bad und Küche eher als temporär zu betrachten ist, wird in diesem Berechnungstool ein Nennluftvolumenstrom für die Sauna von 45 m³/h empfohlen. Eine manuelle Schaltung des Abluftventilators auf 100 m³/h muss für diesen Raum jedoch vorgesehen sein. Die Raumnamen können editiert werden, aufgrund der damit verbunden Volumenströme muss die Reihenfolge bzw. Raumfunktion beibehalten werden.
Zulufträume | Für jeden Zuluftraum wird eine Außenluftmenge und damit ein oder mehrere Außenluftdurchlässe ALD dimensioniert. Die Raumnamen können editiert werden.
fR, zu | Durch den Wichtungsfaktor fR,zu wird der Raumnutzung Rechnung getragen. So werden stärker und von mehr Personen genutzte Räume im Verhältnis mehr durchlüftet: Wohnräume werden aufgrund ihrer intensiven Nutzung stärker durchlüftet. Wichtungsfaktor fR,zu = 3 +/- 0,5 Schlaf- und Kinderzimmer werden aufgrund ihrer Nutzung durch ein oder 2 Personen etwas weniger durchlüftet. Wichtungsfaktor fR,zu = 2 +/- 1 Ess-, Arbeits- und Gästezimmer werden aufgrund ihrer Nutzung noch etwas weniger durchlüftet. Wichtungsfaktor fR,zu = 1,5 +/- 0,5 Durch das Abrollmenü können die Wichtungsfaktoren nach den Planungswünschen gewählt werden.
Überströmräume | Überströmräume werden flächenmäßig bei der Bestimmung der notwendigen Volumenströme berücksichtigt. Um einen wirksamen Raumluftverbund sicherzustellen, werden hierfür Überströmluftdurchlässe ÜLD ausgelegt. Die Raumnamen können editiert werden.
Infiltrationsvolumenströme | Hier werden die wirksamen Infiltrationsvolumenströme für die einzelnen Lüftungskomponenten (Außenluftdurchlass ALD, Überströmluftdurchlass ÜLD, Ventilator und Lüftungsschacht) ermittelt. Diese Volumenströme weichen vom Volumenstrom durch Infiltration ohne lüftungstechnische Maßnahme LTM (siehe Tabellenblatt Volumenströme) erheblich ab. Die Hintergründe liegen in den unterschiedlichen Randbedingungen für die freie Querlüftung und einem Abluftsystem. Für die Querlüftung sind nur die Windkräfte wirksam, die sich aufgrund der Luv-Lee-Ausrichtung der Nutzeinheit ergeben, das Abluftsystem arbeitet mit einem Unterdruck. Bei der Querlüftung kann nur die Hälfte der, bei der Dichtheitsprüfung der Gebäudehülle ermittelten, Undichtigkeiten für die Infiltration angesetzt werden, die andere Hälfte wirkt als Exfiltration. Beim Abluftsystem wird je nach Gebäudetyp ein höherer Anteil der, bei der Dichtheitsprüfung der Gebäudehülle ermittelten, Undichtigkeiten als Infiltration angesetzt. Undichtigkeiten der Gebäudehülle wirken sowohl als Infiltrations- als auch als Exfiltrationsvolumenstrom, sodass sich dadurch der Volumenstrom über die LTM (ALD, ÜLD, Ventilator und Lüftungsschacht) vermindert.
f wirk, komp | Bei der Dichtheitsprüfung der Gebäudehülle wird ein Luftwechsel über Leckagen in der Gebäudehülle als Kenngröße der Undichtigkeit ermittelt. Jedoch kann mit dieser Messung nur ein Gesamtvolumenstrom ermittelt werden, Leckageströme durch Schächte oder Nachbarwohnungen werden nicht differenziert ermittelt. fwirk,Komp gibt an welcher Anteil von diesem Leckagevolumenstrom wirklich als Außenluftvolumenstrom der Infiltration angerechnet werden kann. Zudem fließt in diesen Korrekturfaktor ein, ob ein Gebäude nur einseitig dem Wind ausgesetzt ist.
n50 | Kann zu dieser Messung keine Angabe gemacht werden, so greift das tool auf n50-Tabellenwerte zurück. dabei ist jedoch zu beachten, dass dann auch für die Abschätzung der Infiltration ohne LTM auf n50-Tabellenwerte zurückgegriffen wird, die doppelt so hoch sein können wie der n50-Wert für eine NE mit Abluftsystem.
f wirk, lage | In den Korrekturfaktor für die Gebäudelage fließen die Höhe und die Abschirmung der Nutzeinheit ein.
qv, inf.,lage | Dieser Volumenstrom gibt an, um wieviel der Auslegungsvolumenstrom der Lüftungskomponente gegenüber dem Gesamtaußenvolumenstrom reduziert werden darf, d.h. wieviel des Infiltrationsvolumenstroms auf diesen Volumenstrom wirkt.
Volumenströme | Hier werden die gesamten Volumenströme für die NE ermittelt: Der Außenluftvolumenstrom ohne LTM, die Lüftung zum Feuchteschutz, die Reduzierte Lüftung, die Nennlüftung und die Intensivlüftung sowohl als Gesamtaußenluftvolumenstrom und abzüglich der wirksamen Infiltration als Auslegungsvolumenstrom für die jeweilige Lüftungskomponente.
Infiltrationsvolumenstrom | Hierbei wird ermittelt, welcher Außenluftvolumenstrom sich ohne Lüftungsmaßnahme aufgrund von Restundichtigkeiten der Gebäudehülle über die Querlüftung einstellen würde. Ist dieser Volumenstrom kleiner als der notwendige Volumenstrom zur Lüftung zum Feuchteschutz LF sind nach DIN 1946-6 LTM zwingend notwendig.
Vergleich der Nennlast | Hier werden die benötigten Nennlastvolumenströme ermittelt und verglichen: Geforderter Abluftvolumenstrom bezogen auf die geplanten Ablufträume, geforderter Außenluftvolumenstrom bezogen auf die geplante Größe der Nutzeinheit sowie bezogen auf die zu erwartende Belegung. Der größte deser Volumenströme wird gewählt und ist der Nennlastvolumenstrom von dem die anderen Lüfungsstufen abgeleitet werden.
Lüftung zum Feuchteschutz LF | Nutzerunabhängige Lüftung (Minimalbetrieb), die in Abhängigkeit vom Wärmeschutzniveau des Gebäudes unter üblichen Nutzungsbedingungen (Feuchtelasten, Raumtemperaturen) die Vermeidung von Schimmelpilz- und Feuchteschäden im Gebäude zum Ziel hat.
Reduzierte Lüftung RL | Nutzerunabhängige Lüftung, die unter üblichen Nutzungsbedingungen (Feuchte- und Schadstofflasten) Mindestanforderungen an die Raumluftqualität erfüllt.
Nennlüftung NL | Notwendige Lüftung zur Gewährleistung des Bautenschutzes sowie der hygienischen und gesundheitlichen Erfordernisse bei plangemäßer Nutzung einer Nutzungseinheit (Normalbetrieb)
Intensivlüftung IL | Zeitweilig notwendige erhöhte Lüftung zum Abbau von Lastspitzen. Kann aber muss nicht durch die Lüftungsanlage sichergestellt sein.
Nennlüftung NL ALD | Zur Ermittlung der Gesamtvolumenströme, die die Bauteile der LTM erbringen müssen, wird vom ermittelten Gesamtaußenluftvolumenstrom der Infiltrationsvolumenstrom qv,Inf,wirk abgezogen. Dieser Infiltrationsvolumenstrom unterscheidet sich vom Infiltrationsvolumenstrom durch Querlüftung ohne LTM, da bei der Querlüftung nur die Hälfte der Undichtigkeiten der Infiltration dienen (die andere Hälfte dient der Exfiltration) und der Unterdruck der Abluftanlage, der für Ermittlung des Infiltrationsvolumenstroms dieses Systems angesetzt wird (8 Pa), höher ist als der auf Winddruck basierende Druck der Querlüftung (2, 4, 5 oder 7 Pa in Abhängigkeit vom Gebäudetyp und der Gebäudelage). Die Undichtigkeiten wirken auf die Auslegungsvolumenströme der Außenwandluftdurchlässe ALD, der Überströmluftdurchlässe ÜLD und als Exfiltrationsvolumenstrom auch zu einem geringen Teil auf den Auslegungsvolumenstrom der Ventilatoren.
Raumvolumenströme | Hier werden die Volumenströme die Lüftunsgstufen für die einzelnen Bauteile der Abluftanlage in den Räumen der NE ermittelt: ALD, ÜLD und Ventilatoren.
Zulufträume | Um die Raumvolumenströme und damit die Auslegungsvolumenströme für die ALD zu ermitteln wird der Gesamtaußenluftvolumenstrom für die ALD entsprechend des Wichtungsfaktors fR,zu aufgeteilt.
Ablufträume | Die Auslegungsvolumenströme für die Abluft werden aus dem Gesamtabluftvolumenstrom für die Ventilatoren entsprechend den Raumvorgaben (WC, Bad, Küche) aufeteilt.
Überströmräume | Die Volumenströme für die Überströmräume sind bei den Zu- und Ablufträumen aufgeführt.
Bauteilauslegung | Hier werden die Bauteile der Lüftungsanlage bestimmt: Typ und Anzahl der ALD, der ÜLD und der Ventilatoren. Dazu kann über Abrollmenüs das passende Bauteil ausgewählt werden. Die spezifischen Kenndaten sind hinterlegt und werden für den weiteren Rechengang ausgewählt.
Auslegung der ALD ... nach: | Nach DIN 1946-6 müssen ventilatorische Lüftungssysteme wie Abluftanlagen mindestens nach der Nennlüftung, sie können jedoch auch nach der Intensivlüftung ausgelegt werden. Wird die Abluftanlage nach der Nennlüftung ausgelegt, wird die Intensivlüftung über manuelles Fensteröffnen sichergestellt. Dies gilt ebenfalls für NE mit innenliegenden Ablufträumen: Da eine Wohnungslüftung ausgelegt wird, muss nicht unbedingt jeder Abluftraum ein Fenster aufweisen. Die Fensterlüftung ist wohnungsweise zu verstehen.
Ventilatorstufen, wählbarer ... | Je nach gewähltem Ventialtortyp sind hier die einstellbaren Volumenströme des Ventilatortyps aufgelistet. Die Stufen 1, 2 und 3 können manuell geschaltet werden, die Feuchteregelungstufen werden im feuchtegeregelten Betrieb automatisch eingestellt; der Ventilator fährt selbstätig bei entsprechendem Bedarf die notwendige Stufe an.
Auslegung qv, Ventilator | Aus den Ventilatorstufen des Ventilators wird eine möglichst passende Stufe zur Auslegung der Nennlüftung NL oder Intensivlüftung IL gewählt. Sie sollte möglichst nah am qv,Vent,R,max liegen. In Summe soll der geforderte Auslegungsvolumenstrom mit dem gewählten Auslegungsvolumenstrom annähernd übereinstimmen. Wird die Stufe "aus" gewählt, so wird dieser Ventilator bei der Wohnungslüftung nicht berücksichtigt. Es handelt sich dann um einen manuell abschaltbaren Ventilator, der vom Nutzer bei Bedarf zugeschaltet wird.
Typ der Raumtür | Für Türen ohne umlaufende Dichtung werden 25 cm2 Überströmfläche eingerechnet.
Rundung der ÜLD-Zahlen | ÜLD können nur als ganzahlige Bauteile ausgelegt werden, deshalb kann zwischen mathematischer Rundung (gerundet), Auf- und Abrunden gewählt werden, um die ÜLD-Anzahl in Summe mit dem geforderten Auslegungsvolumenstrom in Einklang zu bringen.
Rundung der ALD-Zahlen | ALD können nur als ganzzahlige Bauteile ausgelegt werden, deshalb kann zwischen mathematischer Rundung (gerundet), Auf- und Abrunden gewählt werden, um die ALD-Anzahl in Summe mit dem geforderten Auslegungsvolumenstrom in Einklang zu bringen.
Hauptmenü

## Material (hidden)
Küche | Silvento... 30/60/100
Bad 1 | Silvento... 30-60 FK
WC 1 | kein
HWR | kein
Bad 2 | kein
WC 2 | kein
Küche | Türunterschnitt
Bad 1 | Türunterschnitt
WC 1 | Türunterschnitt
HWR | Türunterschnitt
Bad 2 | Türunterschnitt
WC 2 | Türunterschnitt
Wohnen | Türunterschnitt
Schlafen | Türunterschnitt
Essen | Türunterschnitt
Kind 1 | Türunterschnitt
Kind 2 | Türunterschnitt
Arbeit | Türunterschnitt
Gast | Türunterschnitt
Wohnen | ALD-R 160
Schlafen | ALD-R 160
Essen | kein
Kind 1 | ALD-R 160
Kind 2 | kein
Arbeit | kein
Gast | kein

## Schornsteinfeger
Auslegungsprotokoll des Lüftungssystems nach DIN 1946-6
für Schornsteinfeger o.ä.
1. Planungsdaten:
| Projektbezeichnung: | 0
| Nutzungseinheit: | 0
| Ansprechpartner: | 0
| Bauherr: | 0
| Planer: | 0
| Datum: | 12.04.2011
2. Gebäudedaten:
| Gebäudetyp: | Eingeschossige NE (MFH) ohne Installationsschacht
| Maßnahme: | Neubau
| Gebäudelage: | windstark
| Höhe der NE im Gebäude: | bis 15m (entspricht max. 4 Vollgeschossen)
| Windschutz-Klasse: | normal
| Gebäudeausrichtung: | mehr als eine Fassade ist dem Wind ausgesetzt
| Raumluftunabhängige Feuerstätte: | Abluftsystem ohne raumluftabhängige Feuerstätte |  |  | (Planung)
| n50 Wert: | 1,0 1/h
| Personenanzahl (optional): | 0
3. Berechnungsfaktoren:
|  | ALD | ÜLD | Ventilator
| f wirk,Komp.: | 0.72 | 0.14 | 0.18
| f wirk, Lage: | 1
| Auslegungsdifferenzdruck: | 8 |  |  | [Pa]
| Druckexponent: | 0.67
| Infiltrationsvolumenstrom: | 18 |  |  | [m³/h]
| Auslegung Zuluft (passiv): | 60 |  |  | [m³/h]
| Auslegung Abluft (aktiv): | 90 |  |  | [m³/h]
Das Lüftungssystem entspricht den Forderungen zum gemeinsamen Betrieb einer raumluftunabhängigen Feuerstätte
V 1.3, Veröffentlichung: April 2011

## Druckverlustberechnung (hidden)
|  | Hauptleitungsdimensionierung eines vertikalen Abluft- schachtes nach DIN 18017-3 für dezentrale Abluftanlagen | [16 empty] | 2 |  |  | 1
[15 empty] | 80 |  |  |  | 2.3 |  |  | 2
|  | Projektdaten | [12 empty] | 100 |  | 2 | 0 | 2.5 |  |  | 3
|  | Bearbeiter | [12 empty] | 125 |  | 3 | 0 | 2.8 |  |  | 4
|  | Projekt | [12 empty] | 140 |  | 20 | 0 | 3 |  |  | 5
|  | Datum | [12 empty] | 150 |  |  |  | 3.2
|  | Anzahl der Geschosse | 1 | Stück | [10 empty] | 160 |  |  |  | 3.5 |  |  | 6 |  |  | Silvento 60m³/h
ja |  | Anzahl der Lüftungsgeräte pro Etage | 1 | Stück |  |  |  | Lüfterkennlinie | [6 empty] | 180 |  |  |  | 4 |  |  | 7 | TRUE | WAHR | Lüfterkennline Silvento 100 m³/h |  | Lüfterkennline |  | Lüfterkennline
ja |  | Länge der Hauptleitung zwischen zwei Lüftern (Stockwerkshöhe) | 3 | m |  |  |  | 63.5 |  |  | 0 |  |  |  | 200 | [6 empty] | 8 | TRUE | WAHR | Volumenstrom [m³/h] | statischer Druck [Pa] | Volumenstrom [m³/h] | statischer Druck [Pa] | Volumenstrom [m³/h] | statischer Druck [Pa]
ja |  | Druckverlust des Auslasses (Dachhaube etc.) | 15 | Pa |  |  |  | 63.5 |  |  | 0 |  |  |  | 224 |  |  |  | 0 |  |  | 9 | TRUE | WAHR | 100.2 | 0 | 0 | 0 | 63.5 | 0
ja |  | Strangdurchmesser (Wickelfalzrohr oder Blechkanal) | 125 | DN |  |  |  | 60.5 |  |  | 45 |  |  |  | 250 | 58 | 0 | #VALUE! | 450 |  | #VALUE! | 10 | WAHR |  | 94.64 | 37 | 0 | 0 | 60.5 | 45
60 Pa | [7 empty] | 60.32 |  |  | 75 |  |  |  | 280 | 58 | 0 | #VALUE! |  |  | #VALUE! | 11 | WAHR | WAHR | 89.4 | 65 | 0 | 0 | 60.32 | 75
Silvento 60m³/h | [7 empty] | 60.2 |  |  | 129 |  |  |  | 300 | 58 | 60.32 | #VALUE! | 58 | 57.15 | #VALUE! | 12 | #VALUE! |  | 84.31 | 96 | 0 | 0 | 60.2 | 129
[8 empty] | 60.4 |  |  | 164 |  |  |  | 315 | 58 | 60.2 | #VALUE! | 58 | 57.15 | #VALUE! | 13 | #VALUE! |  | 76.31 | 138 | 0 | 0 | 60.4 | 164
[8 empty] | 60.25 |  |  | 187 |  |  |  | 355 | 58 | 60.4 | #VALUE! | #VALUE! |  | #VALUE! | 14 | #VALUE! |  | 70.28 | 171 | 0 | 0 | 60.25 | 187
[8 empty] | 60.1 |  |  | 207 |  |  |  | 400 | 58 | 60.25 | #VALUE! | #VALUE! | 0 | #VALUE! | 15 |  |  | 63.69 | 204 | 0 | 0 | 60.1 | 207
[8 empty] | 58.5 |  |  | 237 |  |  |  | 450 | 58 | 60.1 | #VALUE! |  | 110 | #VALUE! | 16 |  |  | 53.02 | 251 | 0 | 0 | 58.5 | 237
[8 empty] | 56.35 |  |  | 258 |  |  |  | 500 | 58 | 58.5 | #VALUE! |  |  | #VALUE! | 17 | #VALUE! |  | 40.58 | 297 | 0 | 0 | 56.35 | 258
[8 empty] | 45.45 |  |  | 295 |  |  |  | 560 | 58 | 56.35 | #VALUE! |  |  | #VALUE! | 18 |  |  | 30.39 | 328 | 0 | 0 | 45.45 | 295
[8 empty] | 0 |  |  | 353 |  |  |  | 600 | 58 | 45.45 | #VALUE! |  |  | #VALUE! | 19 | #VALUE! |  | 0 | 369 | 0 | 0 | 0 | 353
[8 empty] | 0 |  |  | 0 |  |  |  | 630 | 58 | 0 | #VALUE! |  |  | #VALUE! | 20 | TRUE | WAHR
[15 empty] | 710 |  | 60.4 | #VALUE! | #VALUE! |  | #VALUE! | 21 | 0
[15 empty] | 800 |  |  |  | #VALUE! | #VALUE! |  | 22 |  |  | Lüfterkennline Silvento 60 m³/h |  | Lüfterkennline
[8 empty] | Stördruck nach DIN 18017-3 mit einbeziehen | [6 empty] | 900 |  |  |  |  | #VALUE! |  | 23 |  |  | Volumenstrom [m³/h] | statischer Druck [Pa] | Volumenstrom [m³/h] | statischer Druck [Pa]
[19 empty] | #VALUE! |  |  | 24 |  |  | 63.5 | 0 | 63.5 | 0
[15 empty] | 63.5 |  | PI | 3.1416 | 58 |  |  | 25 |  |  | 60.5 | 45 | 60.5 | 45
[19 empty] | #VALUE! |  |  | 26 |  |  | 60.32 | 75 | 60.32 | 75
[17 empty] | A | 0.012272 |  |  |  | 27 |  |  | 60.2 | 129 | 60.2 | 129
[17 empty] | U | 0.3927 |  |  |  | 28 |  |  | 60.4 | 164 | 60.4 | 164
[17 empty] | dhydr | 0.125 |  |  |  | 29 |  |  | 60.25 | 187 | 60.25 | 187
|  | Anzahl 90° Kniestücke bei Leitungsverzug | 0 | Stück | [10 empty] | 1 | 1 | etaLuft | 1.7988e-05 | berechnung für Zeta |  |  | 30 |  |  | 60.1 | 207 | 60.1 | 207
|  | Anzahl 45° Kniestücke bei Leitungsverzug | 0 | Stück | [10 empty] | 2 | 2 | rhoLuft | 1.1989 | 0.5 |  |  | 31 |  |  | 58.5 | 237 | 58.5 | 237
|  | Kummulierte Leitungslänge im Verzug | 0 | m | [10 empty] | 3 | 3 | k | 0.15 | 0.2 |  |  | 32 |  |  | 56.35 | 258 | 56.35 | 258
|  | Strömungsgeschwindigkeit | 8.6241 | m/s | [10 empty] | 4 | 4 | v | 8.6241 | 0 |  |  | 33 |  |  | 45.45 | 295 | 45.45 | 295
|  | Druckverlust in der Hauptleitung nach DIN 18017-3 | 58 | Pa | [10 empty] | 5 | 5 | SD | 44.585 | 0 |  |  | 34 |  |  | 0 | 353 | 0 | 353
|  | Maximal 10% Unterschied im Volumenstrom? | nein | [13 empty] | RE | 71852.5592 | 0 |  |  | 35
0
[17 empty] | QM | 0.00089071 | 0 | [5 empty] | Lüfterkennline Silvento 30 m³/h |  | Lüfterkennline
[17 empty] | R | 0.3177 | [6 empty] | Volumenstrom [m³/h] | statischer Druck [Pa] | Volumenstrom [m³/h] | statischer Druck [Pa]
[17 empty] | dp in Leitung | 2.8593 | [6 empty] | 30 | 0 | 0 | 0
|  | Achtung: Es handelt sich bei den Ergebnissen dieses Programms nur um Richtwerte. Lunos übernimmt keine Verantwortung für die Richtigkeit der Berechnung! Bitte wenden Sie sich zur Überprüfung an einen Planer von Lunos. | [22 empty] | 28 | 17 | 0 | 0
[25 empty] | 21 | 45 | 0 | 0
| Lunos Lüftungstechnik für Raumluftsysteme GmbH www.lunos.de / +49 (0)30 362001-0 | [23 empty] | 15.5 | 76 | 0 | 0
|  |  |  | Version 1.9 | [20 empty] | 12.2 | 120 | 0 | 0
[25 empty] | 12.2 | 165 | 0 | 0
[25 empty] | 11 | 225 | 0 | 0
[25 empty] | 6 | 300 | 0 | 0
[25 empty] | 0 | 355 | 0 | 0
[25 empty] | 0 | 0 | 0 | 0
[25 empty] | 0 | 0 | 0 | 0
21.4688
| 354.33 |  |  | 125 | 0.031416 |  |  | 0.6 | 0.15 | 0.18074 | 0.09037 | 0.78869 | 0.87906
0.5
0
3.5976
[25 empty] | 0 | 0
[25 empty] | 0 | 0
[25 empty] | 0 | 0
60 Pa (vertikaler Ausblas)
10% Volumenstrom-Toleranzlinie einblenden
Druckverlust in der Hauptleitung einblenden
40 Pa Stördruck nach DIN 18017-3 einblenden
Konservative Rechnung
Hauptmenü
Hauptmenü

## Druckverlust
| Druckverlustberechnung in einem vertikalen Abluftschacht |  |  |  | Druckverlustberechnung in einem vertikalen Abluftschacht
| nach DIN 18017-3 |  |  |  | nach DIN 18017-3
1. Planungsdaten: |  |  |  | 4. Lüftertyp:
| Projektbezeichnung: | 0 |  |  | Lüftertyp / Lüfterstufe: | Silvento 60m³/h
| Nutzungseinheit: | 0
| Ansprechpartner: | 0
| Bauherr: | 0 |  | 5. Arbeitspunktdiagramm:
| Planer: | 0
| Datum: | 12.04.2011
2. Gebäudedaten:
| Gebäudetyp: | Eingeschossige NE (MFH) ohne Installationsschacht
| Maßnahme: | Neubau
| Gebäudelage: | windstark
| Höhe der NE im Gebäude: | bis 15m (entspricht max. 4 Vollgeschossen)
| Windschutz-Klasse: | normal
| Gebäudeausrichtung: | mehr als eine Fassade ist dem Wind ausgesetzt
| Raumluftunabhängige Feuerstätte: | Abluftsystem ohne raumluftabhängige Feuerstätte | (Planung)
| n50 Wert: | 1,0 1/h
| Personenanzahl (optional): | 0
6. Berechnungsergebnisse:
3. Berechnungsfaktoren:
| Anzahl der Geschosse: | 3 | [Anzahl] |  | Strömungsgeschwindigkeit: | 8.6241 | [m/s]
| Lüftungsgeräte pro Geschoss: | 2 | [Anzahl] |  | Druckverlust in der Leitung: | 58 | [Pa]
| Stockwerkshöhe: | 3 | [m]
| Druckverlust des Auslasses: | 20 | [Pa]
| Strangdurchmesser: | 125 | [DN] | 7. Hinweise:
| Anzahl 90° Kniestücke: | 0 | [Anzahl]
| Anzahl 45° Kniestücke: | 0 | [Anzahl] |  | Keine Gewähr auf die Richtigkeit der Ergebnisse!
| Leitungslänge im Verzug: | 0 | [m] |  | Bitte beachten Sie ggf. weitergehende Vorschriften
V 1.3, Veröffentlichung: April 2011 |  |  |  | V 1.3, Veröffentlichung: April 2011

## DIN 4109 (1) (hidden)
Berechnung des resultierenden Schalldämm-Maßes einer zusammengesetzten Außenwand nach DIN 4109
| Planer / Planungsbüro: | 0 |  |  | Datum: |  | 12.04.2011
| Projektname / Bezeichnung: | 0
| Ansprechpartner: | 0
| Nutzungseinheit: | 0
1. Geometrie der Außenwand
Außenwandbreite: |  |  | 3.5 | m |  |  | variabel |  |  |  | Wandstärke | 36.5 | cm
Raumtiefe: |  |  | 6 | m |  |  | berechnet |  |  |  | Typ des ALDs | e² - Wärmerückgewinnung
Raumhöhe: |  |  | 2.5 | m | [7 empty] | 5
Fensterbreite: |  |  | 1.8 | m | [7 empty] | 0
Fensterhöhe: |  |  | 1.355 | m | [7 empty] | 0
Anzahl der Fenster: |  |  | 1 | Stk. | [7 empty] | 0
Türbreite |  |  | 0 | m | [7 empty] | 0
Türhöhe |  |  | 0 | m | [7 empty] | 5
Anzahl der Türen |  |  | 0 | Stk. |  |  | 1: ALD36,5
Typ des ALD |  |  | 5 |  |  |  | 2: ALD-R110 |  |  |  |  | 365
Anzahl der ALD: |  |  | 1 | Stk. |  |  | 3: ALD-R160 |  |  |  |  | 42
lichter Querschnitt in Wand für ALD |  |  | 0.0095 | m² |  |  | 4: ALD-R160+LUNOtherm |  |  |  |  | 0 | 47
SW+F+T+ALD, Gesamtfläche der Außenwand: |  |  | 8.75 | m² | Volumenstrom der ALD [m³/h] |  | 4 Pa | 8 Pa |  |  |  | 0 | 0
SG, Grundfläche des Raumes: |  |  | 21 | m² |  |  | 0 | 0 |  |  |  | 0 | 49
SW+F+T+ALD / SG |  |  | 0.4 | [8 empty] | 0 | 51 | 0 | 0 | 51
SF, Fensterfläche: |  |  | 2.44 | m² | [7 empty] | 42
ST, Türfläche: |  |  | 0 | m²
SW, Wandfläche: |  |  | 6.3 | m²
prozentualer Fenster-/Türanteil |  |  | 27.8857 | % |  |  | Das Schalldämmaß der zusammengesetzten Wand ist ausreichend
SALD, Gesamtfläche der ALD |  |  | 0.0095 | m²
2. Ermittlung des Schalldämmmaßes | [6 empty] | Achtung: Die Schallpegeldifferenz der ALD ist längenabhängig.
Rw,W, Schalldämm-Maß der Wand |  |  | 52 | dB | Wandstärke incl. Dämmung [mm]
Rw,F, Schalldämm-Maß der Fenster |  |  | 44 | dB
Rw,T, Schalldämm-Maß der Türen |  |  | 40 | dB | Absorber [Stk.]
Dn,w,P,ALD, Schallpegeldifferenz der ALD |  |  | 42 | dB |  |  | 0 | 0 | 0 | 0
Rw, R, ALD, Schalldämm-Maß der ALD |  |  | 10 | dB
Rw,R,ALD = Dn,w,P -10lg(A0/SPrü)-2 |  |  |  |  | Rw,R,ALD berücksichtigt Vorhaltemaß von 2 dB | [6 empty] | 10
R'w,res = resultierendes Schalldämmmaß der zusammengesetzten Außenwand | [12 empty] | Lärmpegelbereich
R'w,res = – 10lg (1/Ages*[AW *10(-R'w, W/10)+AF*10(-R'w, F/10)+AT*10(-R'w, T/10)+AALD*10(-R'w,R,ALD/10)]) | [12 empty] | I | II | III | IV | V | VI
[13 empty] | <=55 | 56-60 | 61-65 | 66-70 | 71-75 | 76-80 | dB
R'w,res = |  |  | 39 | dB
3. Auswertung des Ergebnisses | [5 empty] | Lärmpegelbereich
[6 empty] | I | II | III | IV | V | VI
Maßgeblicher Außenlärmpegel |  |  | 70 | dB |  | <=55 | 56-60 | 61-65 | 66-70 | 71-75 | 76-80 | dB
erforderlicher R'w,res = |  |  | 40 | dB
Korrekturwert aus SW+F+T+ALD/SG = |  |  | -3 | dB | berücksichtigt den Einfluss der Raumgeometrie
erforderlicher, korrigierter R'w,res,korrigiert = |  |  | 37 | dB
????
Lärmpegelbereich |  |  | 4 |  |  | 0 | 0 | 0 | 70 | 0 | 0 | 70
Hauptmenü

## Schallberechnung
Berechnungsprotokoll zur Schalldämmmaßberechnung einer
zusammengesetzten Wand nach DIN 4109
1. Planungsdaten:
| Projektbezeichnung: | 0
| Nutzungseinheit: | 0
| Ansprechpartner: | 0
| Bauherr: | 0
| Planer: | 0
| Datum: | 12.04.2011
2. Berechnungsdaten:
| Außenwandbreite: | 3.5 |  | [m]
| Raumtiefe: | 6 |  | [m]
| Raumhöhe: | 2.5 |  | [m]
| Fensterbreite: | 1.8 |  | [m]
| Fensterhöhe: | 1.355 |  | [m]
| Anzahl der Fenster: | 1 |  | [Stück]
| Türbreite: | 0 |  | [m]
| Türhöhe: | 0 |  | [m]
| Anzahl der Türen: | 0 |  | [Stück]
| Lüftungselement - Typ: | e² - Wärmerückgewinnung |  | [-]
| Anzahl der Lüftungselemente: | 1 |  | [Stück]
| Wandstärke: | 36.5 |  | [cm]
| Schalldämmaß der Wand: | 52 |  | [dB]
| Schalldämmaß der Fenster: | 44 |  | [dB]
| Schalldämmaß der Türen: | 40 |  | [dB]
| Lärmpegelbereich des Raumes: | 4 |  | [-]
3. Ergebnisse:
| erforderliches Schalldämmaß der zusammengesetzten Wand: |  | 37 | [dB]
| tatsächliches Schalldämmaß der zusammengesetzten Wand: |  | 39 | [dB]
| Schalldämmaß der ALD: |  | 10 | [dB]
Das Schalldämmaß der zusammengesetzten Wand ist ausreichend
V 1.3, Veröffentlichung: April 2011

## NR (hidden)
0
0
0

## Registrierung (hidden)
Registriert: |  | 1 |  | (1= ja, 2=nein)
|  | Registrierungscode | 567498
|  |  | 1 | 1
| Quersumme | 39 |  | 1
2
1
Kriterium:
Die Quersumme der ersten 6 Stellen muss 39 sein und die Zahl muss gerade sein