## Pelletkessel
Aufwandszahlen Pelletkessel: Zusammenfassung von 13 Herstellern
Stand: 06.11.2013
zusammengestellt vom Deutschen Energieholz- und Pellet-Verband e.V. (DEPV)
| Hersteller |  |  | Brunner
| Gerätebezeichnung |  |  | Pelletini 12 | Pelletini 15 | Pelletikum 20 | Pelletikum 25 | Pelletikum 30 | Pelletikus 40 | Pelletikus 50
Variable | Kennwert | Einheit | Formel
ηSB | Wirkungsgrad im stat. Betrieb hSB |  | lt. Typenprüfung | 0.91 | 0.925 | 0.92 | 0.91 | 0.919 | 0.914 | 0.917
ηGZ | Wirkungsgrad im Grundzyklus hGZ |  | 0,90 x ηSB | 0.819 | 0.8325 | 0.828 | 0.819 | 0.8271 | 0.8226 | 0.8253
QN,GZ | vom WE bei einem Grundzyklus abgegebene Nutzwärme | [kWh] | Q N,max x tN,GZ [h] (Wert je Kessel unterschiedlich) | 6.2 | 7.82 | 10.08 | 14.42 | 18.77 | 26.56 | 29.37
tN,GZ | Kesselspzifische Dauer des Grundzyklus | [h] | tN,GZ [h] | 0.51667 | 0.52133 | 0.504 | 0.5768 | 0.62567 | 0.664 | 0.5874
ZHK,m | Leistungsanteil Heizkeis |  | 1 | 1 | 1 | 1 | 1 | 1 | 1 | 1
QN,max | max. Nutzleistung im Betrieb QN,max | [kW] | lt. Typenprüfung | 12 | 15 | 20 | 25 | 30 | 40 | 50
QN,m | mittlere Nutzleistung im Betrieb QN,m | [kW] | 0,85 x Q N,max | 10.2 | 12.75 | 17 | 21.25 | 25.5 | 34 | 42.5
Δϑ | Temperaturhysterese | [K] |  | 10 | 10 | 10 | 10 | 10 | 10 | 10
VJ,HK | Wasservolumen des Heizkreises inkl. des Puffers | [l] | 0,8 [l/m²] x AN [m²] + 30 [l/kW] x QN,max [kW]
QHE,GZ | Hilfsenergiebedarf Grundzyklus QHE,GZ | [kWh] | Ʃ elektrische Verbraucher im Grundzyklus | 0.087 | 0.087 | 0.092 | 0.107 | 0.125 | 0.136 | 0.142
Pel,SB | mittlere elektrische Leistungsaufnahme im stat. Betrieb | [W] | lt. Typenprüfung | 63 | 64 | 84 | 108 | 118 | 152 | 158
| Hilfsenergie automatische Förderung (Haken setzen) | [W] | 0,5 x Pel,SB | þ | þ | þ | þ | þ | þ | þ
| Hersteller |  |  | HDG Bavaria
| Gerätebezeichnung |  |  | HDG K10 | HDG K15 | HDG K21 | HDG K26
|  |  |  | 3,0 - 9,9 kW | 4,4 - 15,0 kW | 6,3 - 21 kW | 7,5 - 25,9 kW
Variable | Kennwert | Einheit | Formel
ηSB | Wirkungsgrad im stat. Betrieb hSB |  | lt. Typenprüfung | 0.932 | 0.927 | 0.928 | 0.929
ηGZ | Wirkungsgrad im Grundzyklus hGZ |  | 0,90 x ηSB | 0.839 | 0.834 | 0.835 | 0.836
QN,GZ | vom WE bei einem Grundzyklus abgegebene Nutzwärme | [kWh] | Q N,max x 0,375 [h] | 3.25 | 4.88 | 7.18 | 9.75
ZHK,m | Leistungsanteil Heizkeis |  | 1 | 1 | 1 | 1 | 1
QN,max | max. Nutzleistung im Betrieb QN,max | [kW] | lt. Typenprüfung | 10 | 15 | 21 | 26
QN,m | mittlere Nutzleistung im Betrieb QN,m | [kW] | 0,85 x Q N,max | 8.5 | 12.75 | 17.85 | 22.1
Δϑ | Temperaturhysterese | [K] |  | 10 | 10 | 10 | 10
VJ,HK | Wasservolumen des Heizkreises inkl. des Puffers | [l] | 0,8 [l/m²] x AN [m²] + 30 [l/kW] x QN,max [kW]
QHE,GZ | Hilfsenergiebedarf Grundzyklus QHE,GZ | [kWh] | Ʃ elektrische Verbraucher im Grundzyklus | 0.11 | 0.09 | 0.14 | 0.17
Pel,SB | mittlere elektrische Leistungsaufnahme im stat. Betrieb | [W] | lt. Typenprüfung | 46 | 58 | 86 | 110
| Hilfsenergie automatische Förderung (Haken setzen) | [W] | 0,5 x Pel,SB | þ | þ | þ | þ
| Hersteller |  |  | Hoval
| Gerätebezeichnung |  |  | BioLyt (8) | BioLyt (13) | BioLyt (15) | BioLyt (23) | BioLyt (25) | BioLyt (31) | BioLyt (36) | BioLyt (50) | BioLyt (70) | BioLyt (100) | BioLyt (130) | BioLyt (160)
Variable | Kennwert | Einheit | Formel
ηSB | Wirkungsgrad im stat. Betrieb hSB |  | lt. Typenprüfung | 0.932 | 0.937 | 0.941 | 0.957 | 0.961 | 0.975 | 0.986 | 0.918 | 0.945 | 0.934 | 0.923 | 0.918
ηGZ | Wirkungsgrad im Grundzyklus hGZ |  | 0,90 x ηSB | 0.8388 | 0.8433 | 0.8469 | 0.8613 | 0.8649 | 0.8775 | 0.8874 | 0.8262 | 0.8505 | 0.8406 | 0.8307 | 0.8262
QN,GZ | vom WE bei einem Grundzyklus abgegebene Nutzwärme | [kWh] | Q N,max x 0,58 [h] | 4.582 | 7.54 | 8.642 | 13.34 | 14.442 | 17.98 | 20.88 | 28.42 | 40.02 | 57.42 | 75.4 | 90.48
ZHK,m | Leistungsanteil Heizkeis |  | 1 | 1 | 1 | 1 | 1 | 1 | 1 | 1 | 1 | 1 | 1 | 1 | 1
QN,max | max. Nutzleistung im Betrieb QN,max | [kW] | lt. Typenprüfung | 7.9 | 13 | 14.9 | 23 | 24.9 | 31 | 36 | 49 | 69 | 99 | 130 | 156
QN,m | mittlere Nutzleistung im Betrieb QN,m | [kW] | 0,85 x Q N,max | 6.715 | 11.05 | 12.665 | 19.55 | 21.165 | 26.35 | 30.6 | 41.65 | 58.65 | 84.15 | 110.5 | 132.6
Δϑ | Temperaturhysterese | [K] |  | 10 | 10 | 10 | 10 | 10 | 10 | 10 | 10 | 10 | 10 | 10 | 10
VJ,HK | Wasservolumen des Heizkreises inkl. des Puffers | [l] | 0,8 [l/m²] x AN [m²] + 30 [l/kW] x QN,max [kW]
QHE,GZ | Hilfsenergiebedarf Grundzyklus QHE,GZ | [kWh] | Ʃ elektrische Verbraucher im Grundzyklus | 0.0511 | 0.0569 | 0.0621 | 0.0848 | 0.0897 | 0.1003 | 0.1088 | 0.1964 | 0.1964 | 0.2912 | 0.3036 | 0.3127
Pel,SB | mittlere elektrische Leistungsaufnahme im stat. Betrieb | [W] | lt. Typenprüfung | 33 | 46 | 57 | 107 | 118 | 141 | 160 | 174 | 174 | 350 | 380 | 400
| Hilfsenergie automatische Förderung (Haken setzen) | [W] | 0,5 x Pel,SB | þ | þ | þ | þ | þ | þ | þ | þ | þ | þ | þ | þ
| Hersteller |  |  | KWB
| Gerätebezeichnung |  |  | EF2, 8 kW | EF2, 12 kW | EF2, 15 kW | EF2, 22 kW | EF2, 25 kW | EF2, 30 kW | EF2, 35 kW | USV 25 kW | USV 30 kW | USV 40 kW | USV 50 kW | USV 60 kW | USV 80 kW | USV 100 kW | TDS 130 kW | TDS 150 kW | TDS 240 kW | TDS 300 kW
Variable | Kennwert | Einheit | Formel
ηSB | Wirkungsgrad im stat. Betrieb hSB |  | lt. Typenprüfung | 0.924 | 0.94 | 0.943 | 0.95 | 0.952 | 0.954 | 0.957 | 0.923 | 0.915 | 0.9 | 0.907 | 0.9145 | 0.929 | 0.92 | 0.919 | 0.915 | 0.933 | 0.929
ηGZ | Wirkungsgrad im Grundzyklus hGZ |  | 0,90 x ηSB | 0.8316 | 0.846 | 0.8487 | 0.855 | 0.8568 | 0.8586 | 0.8613 | 0.8307 | 0.8235 | 0.81 | 0.8163 | 0.82305 | 0.8361 | 0.828 | 0.8271 | 0.8235 | 0.8397 | 0.8361
QN,GZ | vom WE bei einem Grundzyklus abgegebene Nutzwärme | [kWh] | Q N,max xtN,GZ [h] | 3.6 | 5.4 | 6.75 | 9.9 | 11.25 | 13.5 | 15.75 | 15 | 18 | 24 | 30 | 36 | 48 | 60 | 78 | 90 | 147 | 180
tN,GZ | Kesselspzifische Dauer des Grundzyklus | [h] | tN,GZ [h] | 0.45 | 0.45 | 0.45 | 0.45 | 0.45 | 0.45 | 0.45 | 0.6 | 0.6 | 0.6 | 0.6 | 0.6 | 0.6 | 0.6 | 0.6 | 0.6 | 0.6 | 0.6
ZHK,m | Leistungsanteil Heizkeis |  | 1 | 1 | 1 | 1 | 1 | 1 | 1 | 1 | 1 | 1 | 1 | 1 | 1 | 1 | 1 | 1 | 1 | 1 | 1
QN,max | max. Nutzleistung im Betrieb QN,max | [kW] | lt. Typenprüfung | 8 | 12 | 15 | 22 | 25 | 30 | 35 | 25 | 30 | 40 | 50 | 60 | 80 | 100 | 130 | 150 | 245 | 300
QN,m | mittlere Nutzleistung im Betrieb QN,m | [kW] | 0,85 x Q N,max | 6.8 | 10.2 | 12.75 | 18.7 | 21.25 | 25.5 | 29.75 | 21.25 | 25.5 | 34 | 42.5 | 51 | 68 | 85 | 110.5 | 127.5 | 208.25 | 255
Δϑ | Temperaturhysterese | [K] |  | 10 | 10 | 10 | 10 | 10 | 10 | 10 | 10 | 10 | 10 | 10 | 10 | 10 | 10 | 10 | 10 | 10 | 10
VJ,HK | Wasservolumen des Heizkreises inkl. des Puffers | [l] | 0,8 [l/m²] x AN [m²] + 30 [l/kW] x QN,max [kW]
QHE,GZ | Hilfsenergiebedarf Grundzyklus QHE,GZ | [kWh] | Ʃ elektrische Verbraucher im Grundzyklus | 0.11331 | 0.11331 | 0.11331 | 0.11331 | 0.12276 | 0.12276 | 0.12276 | 0.213 | 0.278 | 0.284 | 0.284 | 0.284 | 0.356 | 0.363 | 0.382 | 0.382 | 0.532 | 0.532
Pel,SB | mittlere elektrische Leistungsaufnahme im stat. Betrieb | [W] | lt. Typenprüfung | 60 | 66 | 71.1 | 83 | 89.69 | 100.84 | 112 | 79 | 83 | 87 | 99 | 111 | 134 | 150 | 260 | 456 | 470 | 620
| Hilfsenergie automatische Förderung (Haken setzen) | [W] | 0,5 x Pel,SB | þ | þ | þ | þ | þ | þ | þ | þ | þ | þ | þ | þ | þ | þ | o | o | o | o
| Hersteller |  |  | Lohberger Heiztechnik GmbH
| Gerätebezeichnung |  |  | Evo Aqua 10 | Evo Aqua 15 | Vario Aqua | thermodual TDA 15 | thermodual TDA 25 | thermodual TDA 30 | thermodual TDA 40
Variable | Kennwert | Einheit | Formel
ηSB | Wirkungsgrad im stat. Betrieb hSB |  | lt. Typenprüfung | 0.928 | 0.94 | 0.942 | 0.921 | 0.907 | 0.906 | 0.906
ηGZ | Wirkungsgrad im Grundzyklus hGZ |  | 0,90 x ηSB | 0.8352 | 0.846 | 0.8478 | 0.8289 | 0.8163 | 0.8154 | 0.8154
QN,GZ | vom WE bei einem Grundzyklus abgegebene Nutzwärme | [kWh] | Q N,max x tN,GZ [h] | 4 | 5.96 | 5.96 | 7.45 | 12.5 | 14 | 19
tN,GZ | Kesselspzifische Dauer des Grundzyklus | [h] | tN,GZ [h] | 0.4 | 0.4 | 0.39733 | 0.5 | 0.5 | 0.5 | 0.5
ZHK,m | Leistungsanteil Heizkeis |  | 1 | 0.87 | 0.91 | 0.88 | 1 | 1 | 1 | 1
QN,max | max. Nutzleistung im Betrieb QN,max | [kW] | lt. Typenprüfung | 10 | 14.9 | 15 | 14.9 | 25 | 28 | 38
QN,m | mittlere Nutzleistung im Betrieb QN,m | [kW] | 0,85 x Q N,max | 8.5 | 12.665 | 12.75 | 12.665 | 21.25 | 23.8 | 32.3
Δϑ | Temperaturhysterese | [K] |  | 10 | 10 | 10 | 10 | 10 | 10 | 10
VJ,HK | Wasservolumen des Heizkreises inkl. des Puffers | [l] | 0,8 [l/m²] x AN [m²] + 30 [l/kW] x QN,max [kW]
QHE,GZ | Hilfsenergiebedarf Grundzyklus QHE,GZ | [kWh] | Ʃ elektrische Verbraucher im Grundzyklus | 0.046 | 0.046 | 0.046 | 0.046 | 0.046 | 0.046 | 0.046
Pel,SB | mittlere elektrische Leistungsaufnahme im stat. Betrieb | [W] | lt. Typenprüfung | 28 | 28 | 28 | 114 | 165 | 165 | 165
| Hilfsenergie automatische Förderung (Haken setzen) | [W] | 0,5 x Pel,SB | þ | þ | þ | þ | þ | þ | þ
| Hersteller |  |  | ÖkoFEN
| Gerätebezeichnung |  |  | Pellematic PE08 | Pellematic PE(S)12 | Pellematic PE(S)15 | Pellematic PE(S)20 | Pellematic PE(S)25 | Pellematic PE(S)32 | Pellematic PES36 | Pellematic PES48 | Pellematic PES56 | Pellematic Plus PE(S)K12 | Pellematic Plus PE(S)K15 | Pellematic Plus PE(S)K20 | Pellematic Plus PE(S)K25 | Pellematic Plus PE(S)K32 | Pellematic Smart 3,9 | Pellematic Smart 6 | Pellematic Smart 7,8 | Pellematic Smart 10 | Pellematic Smart 12 | Pellematic Smart 14
Variable | Kennwert | Einheit | Formel
ηSB | Wirkungsgrad im stat. Betrieb hSB |  | lt. Typenprüfung | 0.922 | 0.925 | 0.947 | 0.924 | 0.919 | 0.914 | 0.917 | 0.925 | 0.93 | 1 | 1.006 | 1.013 | 1.02 | 1.028 | 1 | 1.03 | 1.061 | 1.058 | 1.056 | 1.053
ηGZ | Wirkungsgrad im Grundzyklus hGZ |  | 0,90 x ηSB | 0.8298 | 0.8325 | 0.8523 | 0.8316 | 0.8271 | 0.8226 | 0.8253 | 0.8325 | 0.837 | 0.9 | 0.9054 | 0.9117 | 0.918 | 0.9252 | 0.9 | 0.927 | 0.9549 | 0.9522 | 0.9504 | 0.9477
QN,GZ | vom WE bei einem Grundzyklus abgegebene Nutzwärme | [kWh] | Q N,max x tN,GZ [h] | 3.87 | 5.8 | 7.25 | 9.67 | 12.92 | 16.53 | 20.4 | 27.2 | 31.73 | 5.8 | 7.25 | 9.67 | 12.92 | 16.53 | 2.15 | 3.3 | 4.29 | 5.67 | 6.8 | 7.93
tN,GZ | Kesselspzifische Dauer des Grundzyklus | [h] | tN,GZ [h] | 0.48375 | 0.48333 | 0.48333 | 0.4835 | 0.5168 | 0.51656 | 0.56667 | 0.56667 | 0.56661 | 0.48333 | 0.48333 | 0.4835 | 0.5168 | 0.51656 | 0.55128 | 0.55 | 0.55 | 0.567 | 0.56667 | 0.56643
ZHK,m | Leistungsanteil Heizkeis |  | 1 | 1 | 1 | 1 | 1 | 1 | 1 | 1 | 1 | 1 | 1 | 1 | 1 | 1 | 1 | 1 | 1 | 1 | 1 | 1 | 1
QN,max | max. Nutzleistung im Betrieb QN,max | [kW] | lt. Typenprüfung | 8 | 12 | 15 | 20 | 25 | 32 | 36 | 48 | 56 | 12 | 15 | 20 | 25 | 32 | 3.9 | 6 | 7.8 | 10 | 12 | 14
QN,m | mittlere Nutzleistung im Betrieb QN,m | [kW] | 0,85 x Q N,max | 6.8 | 10.2 | 12.75 | 17 | 21.25 | 27.2 | 30.6 | 40.8 | 47.6 | 10.2 | 12.75 | 17 | 21.25 | 27.2 | 3.315 | 5.1 | 6.63 | 8.5 | 10.2 | 11.9
Δϑ | Temperaturhysterese | [K] |  | 20 | 20 | 20 | 20 | 20 | 20 | 20 | 20 | 20 | 20 | 20 | 20 | 20 | 20 | 20 | 20 | 20 | 20 | 20 | 20
VJ,HK | Wasservolumen des Heizkreises inkl. des Puffers | [l] | 0,8 [l/m²] x AN [m²] + 30 [l/kW] x QN,max [kW]
QHE,GZ | Hilfsenergiebedarf Grundzyklus QHE,GZ | [kWh] | Ʃ elektrische Verbraucher im Grundzyklus | 0.08 | 0.08 | 0.08 | 0.08 | 0.091 | 0.091 | 0.101 | 0.101 | 0.101 | 0.08 | 0.08 | 0.08 | 0.091 | 0.091 | 0.064 | 0.064 | 0.064 | 0.066 | 0.066 | 0.066
Pel,SB | mittlere elektrische Leistungsaufnahme im stat. Betrieb | [W] | lt. Typenprüfung | 69 | 60 | 77 | 94 | 114 | 143 | 106 | 154 | 175 | 71 | 95 | 115 | 91.5 | 112 | 37 | 45 | 53 | 63 | 73 | 82
| Hilfsenergie automatische Förderung (Haken setzen) | [W] | 0,5 x Pel,SB | þ | þ | þ | þ | þ | þ | þ | þ | þ | þ | þ | þ | þ | þ | þ | þ | þ | þ | þ | þ
| Hersteller |  |  | Paradigma
| Gerätebezeichnung |  |  | Pelletti III 10 kW | Pelletti III 15 kW | Pelletti III 20 kW | Pelletti III 25 kW | Pelletti III 30 kW | Pelletti III 49 kW | Pelletti III 56 kW
Variable | Kennwert | Einheit | Formel
ηSB | Wirkungsgrad im stat. Betrieb hSB |  | lt. Typenprüfung | 0.92 | 0.93 | 0.92 | 0.92 | 0.92 | 0.93 | 0.93
ηGZ | Wirkungsgrad im Grundzyklus hGZ |  | 0,90 x ηSB | 0.828 | 0.837 | 0.828 | 0.828 | 0.828 | 0.837 | 0.837
QN,GZ | vom WE bei einem Grundzyklus abgegebene Nutzwärme | [kWh] | Q N,max x 0,60 [h] | 6.378 | 9.414 | 12.3 | 15.15 | 18 | 30.33 | 34.938
ZHK,m | Leistungsanteil Heizkeis |  | 1 | 1 | 1 | 1 | 1 | 1 | 1 | 1
QN,max | max. Nutzleistung im Betrieb QN,max | [kW] | lt. Typenprüfung | 10.63 | 15.69 | 20.5 | 25.25 | 30 | 50.55 | 58.23
QN,m | mittlere Nutzleistung im Betrieb QN,m | [kW] | 0,85 x Q N,max | 9.0355 | 13.3365 | 17.425 | 21.4625 | 25.5 | 42.9675 | 49.4955
Δϑ | Temperaturhysterese | [K] |  | 10 | 10 | 10 | 10 | 10 | 10 | 10
VJ,HK | Wasservolumen des Heizkreises inkl. des Puffers | [l] | 0,8 [l/m²] x AN [m²] + 30 [l/kW] x QN,max [kW]
QHE,GZ | Hilfsenergiebedarf Grundzyklus QHE,GZ | [kWh] | Ʃ elektrische Verbraucher im Grundzyklus | 0.078 | 0.079 | 0.08 | 0.094 | 0.11 | 0.13 | 0.135
Pel,SB | mittlere elektrische Leistungsaufnahme im stat. Betrieb | [W] | lt. Typenprüfung | 75 | 90 | 105.5 | 121.13 | 136.75 | 180.72 | 196.25
| Hilfsenergie automatische Förderung (Haken setzen) | [W] | 0,5 x Pel,SB | þ | þ | þ | þ | þ | þ | þ
| Hersteller |  |  | Rennergy Systems AG
| Gerätebezeichnung |  |  | RPP9(T) | RPP12(T) | RPP14(T) | RPP22(T) | RPP25(T) | RPP31(T) | RPP35(T) | RPP40(T) | RPP49(T) | RPP60(T) | HSV70.1 | HSV80.1 | HSV100.1 | HSV110.1 | RPE9(T) | RPE12(T) | RPP14(T) | RPP22(T)
Variable | Kennwert | Einheit | Formel
ηSB | Wirkungsgrad im stat. Betrieb hSB |  | lt. Typenprüfung | 0.942 | 0.938 | 0.928 | 0.94 | 0.951 | 0.945 | 0.941 | 0.957 | 0.946 | 0.946 | 0.936 | 0.936 | 0.936 | 0.936 | 0.934 | 0.936 | 0.931 | 0.912
ηGZ | Wirkungsgrad im Grundzyklus hGZ |  | 0,90 x ηSB | 0.8478 | 0.8442 | 0.8352 | 0.846 | 0.8559 | 0.8505 | 0.8469 | 0.8613 | 0.8514 | 0.8514 | 0.8424 | 0.8424 | 0.8424 | 0.8424 | 0.8406 | 0.8424 | 0.8379 | 0.8208
QN,GZ | vom WE bei einem Grundzyklus abgegebene Nutzwärme | [kWh] | Q N,max x 0,60 [h] | 5.7 | 5.4 | 8.94 | 13.2 | 15.48 | 18.6 | 20.4 | 24.96 | 29.52 | 36.06 | 42 | 51 | 61.5 | 61.5 | 5.34 | 7.44 | 8.94 | 12.42
ZHK,m | Leistungsanteil Heizkeis |  | 1 | 1 | 1 | 1 | 1 | 1 | 1 | 1 | 1 | 1 | 1 | 1 | 1 | 1 | 1 | 1 | 1 | 1 | 1
QN,max | max. Nutzleistung im Betrieb QN,max | [kW] | lt. Typenprüfung | 9.5 | 12 | 14.9 | 22 | 25.8 | 31 | 34 | 41.6 | 49.2 | 60.1 | 70 | 85 | 102.5 | 102.5 | 8.9 | 12.4 | 14.9 | 20.7
QN,m | mittlere Nutzleistung im Betrieb QN,m | [kW] | 0,85 x Q N,max | 8.075 | 10.2 | 12.665 | 18.7 | 21.93 | 26.35 | 28.9 | 35.36 | 41.82 | 51.085 | 59.5 | 72.25 | 87.125 | 87.125 | 7.565 | 10.54 | 12.665 | 17.595
Δϑ | Temperaturhysterese | [K] |  | 20 | 20 | 20 | 20 | 20 | 20 | 20 | 20 | 20 | 20 | 20 | 20 | 20 | 20 | 20 | 20 | 20 | 20
VJ,HK | Wasservolumen des Heizkreises inkl. des Puffers | [l] | 0,8 [l/m²] x AN [m²] + 30 [l/kW] x QN,max [kW] | projektspezifisch
QHE,GZ | Hilfsenergiebedarf Grundzyklus QHE,GZ | [kWh] | Ʃ elektrische Verbraucher im Grundzyklus | 0.076 | 0.085 | 0.086 | 0.093 | 0.096 | 0.111 | 0.111 | 0.086 | 0.096 | 0.108 | 0.318 | 0.32 | 0.323 | 0.324 | 0.085 | 0.086 | 0.093 | 0.096
Pel,SB | mittlere elektrische Leistungsaufnahme im stat. Betrieb | [W] | lt. Typenprüfung | 60 | 81 | 83 | 100 | 88 | 117 | 117 | 68 | 89 | 112 | 322 | 325 | 325 | 327 | 60 | 79 | 83 | 100
| Hilfsenergie automatische Förderung (Haken setzen) | [W] | 0,5 x Pel,SB | þ | þ | þ | þ | þ | þ | þ | þ | þ | þ | þ | þ | þ | þ | þ | þ | þ | þ
| Hersteller |  |  | Solarfocus
| Gerätebezeichnung |  |  | Pellettop 15 | Pellettop 25 | Pellettop 35 | Pellettop 49 | Pellettop 70 | octoplus 10 | octoplus 15 | therminator II 22 | therminator II 30 | therminator II 40 | therminator II 49 | therminator II 60
Variable | Kennwert | Einheit | Formel
ηSB | Wirkungsgrad im stat. Betrieb hSB |  | lt. Typenprüfung | 0.948 | 0.949 | 0.947 | 0.945 | 0.943 | 0.94 | 0.931 | 0.94 | 0.946 | 0.943 | 0.952 | 0.949
ηGZ | Wirkungsgrad im Grundzyklus hGZ |  | 0,90 x ηSB | 0.8532 | 0.8541 | 0.8523 | 0.8505 | 0.8487 | 0.846 | 0.8379 | 0.846 | 0.8514 | 0.8487 | 0.8568 | 0.8541
QN,GZ | vom WE bei einem Grundzyklus abgegebene Nutzwärme | [kWh] | Q N,max x 0,50 [h] | 7.45 | 12.5 | 17.5 | 24.5 | 35 | 4.95 | 7.45 | 11 | 15 | 20 | 24.5 | 30
ZHK,m | Leistungsanteil Heizkeis |  | 1 | 1 | 1 | 1 | 1 | 1 | 1 | 1 | 1 | 1 | 1 | 1 | 1
QN,max | max. Nutzleistung im Betrieb QN,max | [kW] | lt. Typenprüfung | 14.9 | 25 | 35 | 49 | 70 | 9.9 | 14.9 | 22 | 30 | 40 | 49 | 60
QN,m | mittlere Nutzleistung im Betrieb QN,m | [kW] | 0,85 x Q N,max | 12.665 | 21.25 | 29.75 | 41.65 | 59.5 | 8.415 | 12.665 | 18.7 | 25.5 | 34 | 41.65 | 51
Δϑ | Temperaturhysterese | [K] |  | 10 | 10 | 10 | 10 | 10 | 10 | 10 | 10 | 10 | 10 | 10 | 10
VJ,HK | Wasservolumen des Heizkreises inkl. des Puffers | [l] | 0,8 [l/m²] x AN [m²] + 30 [l/kW] x QN,max [kW]
QHE,GZ | Hilfsenergiebedarf Grundzyklus QHE,GZ | [kWh] | Ʃ elektrische Verbraucher im Grundzyklus | 0.044 | 0.082 | 0.099 | 0.138 | 0.182 | 0.044 | 0.044 | 0.098 | 0.098 | 0.103 | 0.136 | 0.136
Pel,SB | mittlere elektrische Leistungsaufnahme im stat. Betrieb | [W] | lt. Typenprüfung | 91 | 153 | 106 | 126 | 157 | 72 | 82 | 126 | 133 | 170 | 170 | 170
| Hilfsenergie automatische Förderung (Haken setzen) | [W] | 0,5 x Pel,SB
| Hersteller |  |  | Solvis
| Gerätebezeichnung |  |  | SolvisLino3 | SolvisLino3 | SolvisLino3 | SolvisLino3
|  |  |  | LI3-10 | LI3-15 | LI3-21 | LI3-26
|  |  |  | 2,9 - 10KW | 4,3 - 15KW | 6,3 - 21KW | 7,5 - 25,9KW
Variable | Kennwert | Einheit | Formel
ηSB | Wirkungsgrad im stat. Betrieb hSB |  | lt. Typenprüfung | 0.932 | 0.927 | 0.928 | 0.929
ηGZ | Wirkungsgrad im Grundzyklus hGZ |  | 0,90 x ηSB | 0.839 | 0.834 | 0.835 | 0.836
QN,GZ | vom WE bei einem Grundzyklus abgegebene Nutzwärme | [kWh] | Q N,max x tN,GZ [h] (Wert je Kessel unterschiedlich) | 3.25 | 4.88 | 7.18 | 9.75
tN,GZ | Kesselspzifische Dauer des Grundzyklus | [h] | tN,GZ [h] | 0.325 | 0.32533 | 0.3419 | 0.375
ZHK,m | Leistungsanteil Heizkeis |  | 1 | 1 | 1 | 1 | 1
QN,max | max. Nutzleistung im Betrieb QN,max | [kW] | lt. Typenprüfung | 10 | 15 | 21 | 26
QN,m | mittlere Nutzleistung im Betrieb QN,m | [kW] | 0,85 x Q N,max | 8.5 | 12.75 | 17.85 | 22.1
Δϑ | Temperaturhysterese | [K] |  | 10 | 10 | 10 | 10
VJ,HK | Wasservolumen des Heizkreises inkl. des Puffers | [l] | 0,8 [l/m²] x AN [m²] + 30 [l/kW] x QN,max [kW]
QHE,GZ | Hilfsenergiebedarf Grundzyklus QHE,GZ | [kWh] | Ʃ elektrische Verbraucher im Grundzyklus | 0.11 | 0.09 | 0.14 | 0.17
Pel,SB | mittlere elektrische Leistungsaufnahme im stat. Betrieb | [W] | lt. Typenprüfung | 46 | 58 | 86 | 110
| Hilfsenergie automatische Förderung (Haken setzen) | [W] | 0,5 x Pel,SB | þ | þ | þ | þ
| Hersteller |  |  | Viessmann
| Gerätebezeichnung |  |  | Vitoligno 300-P/12 | Vitoligno 300-P/18 | Vitoligno 300-P/24 | Vitoligno 300-P/32 | Vitoligno 300-P/40 | Vitoligno 300-P/48
|  |  |  | 4-12 | 6-18 | 8-24 | 11-32 | 13-40 | 16-48
Variable | Kennwert | Einheit | Formel
ηSB | Wirkungsgrad im stat. Betrieb hSB |  | lt. Typenprüfung | 0.916 | 0.922 | 0.928 | 0.933 | 0.942 | 0.929
ηGZ | Wirkungsgrad im Grundzyklus hGZ |  | 0,90 x ηSB | 0.8244 | 0.8298 | 0.8352 | 0.8397 | 0.8478 | 0.8361
QN,GZ | vom WE bei einem Grundzyklus abgegebene Nutzwärme | [kWh] | Q N,max x 0,60 [h] | 7.2 | 10.8 | 14.4 | 19.2 | 24 | 28.8
ZHK,m | Leistungsanteil Heizkeis |  | 1 | 1 | 1 | 1 | 1 | 1 | 1
QN,max | max. Nutzleistung im Betrieb QN,max | [kW] | lt. Typenprüfung | 12 | 18 | 24 | 32 | 40 | 48
QN,m | mittlere Nutzleistung im Betrieb QN,m | [kW] | 0,85 x Q N,max | 10.2 | 15.3 | 20.4 | 27.2 | 34 | 40.8
Δϑ | Temperaturhysterese | [K] |  | 10 | 10 | 10 | 10 | 10 | 10
VJ,HK | Wasservolumen des Heizkreises inkl. des Puffers | [l] | 0,8 [l/m²] x AN [m²] + 30 [l/kW] x QN,max [kW] | 0,8 [l/m²] x AN + 360 l | 0,8 [l/m²] x AN + 540 l | 0,8 [l/m²] x AN + 720 l | 0,8 [l/m²] x AN + 960 l | 0,8 [l/m²] x AN + 720 l | 0,8 [l/m²] x AN + 1440 l
QHE,GZ | Hilfsenergiebedarf Grundzyklus QHE,GZ | [kWh] | Ʃ elektrische Verbraucher im Grundzyklus | 0.26 | 0.38 | 0.5 | 0.66 | 0.82 | 0.98
Pel,SB | mittlere elektrische Leistungsaufnahme im stat. Betrieb | [W] | lt. Typenprüfung | 62 | 65 | 68 | 85 | 91 | 123
| Hilfsenergie automatische Förderung (Haken setzen) | [W] | 0,5 x Pel,SB
| Hersteller |  |  | WESTFEUER | [6 empty] | CALIMAX
| Gerätebezeichnung |  |  | Pueblo Aqua 6 kW | Pueblo Aqua 12 kW | K15 | K25 | P15 | P25 | P35 | Twist 6 | Twist12
Variable | Kennwert | Einheit | Formel
ηSB | Wirkungsgrad im stat. Betrieb hSB |  | lt. Typenprüfung | 0.964 | 0.949 | 0.921 | 0.907 | 0.957 | 0.958 | 0.958 | 0.964 | 0.949
ηGZ | Wirkungsgrad im Grundzyklus hGZ |  | 0,90 x ηSB | 0.867 | 0.854 | 0.8289 | 0.8163 | 0.86 | 0.86 | 0.86 | 0.867 | 0.854
QN,GZ | vom WE bei einem Grundzyklus abgegebene Nutzwärme | [kWh] | Q N,max x tN,GZ [h] (Wert je Kessel unterschiedlich) | 3.75 | 7.5 | 8.94 | 15 | 8.52 | 14.7 | 20.58 | 3.75 | 7.5
tN,GZ | Kesselspzifische Dauer des Grundzyklus | [h] | tN,GZ [h] | 0.625 | 0.625 | 0.6 | 0.6 | 0.58759 | 0.588 | 0.588 | 0.625 | 0.625
ZHK,m | Leistungsanteil Heizkeis |  | 1 | 1 | 1 | 1 | 1 | 1 | 1 | 1 | 1 | 1
QN,max | max. Nutzleistung im Betrieb QN,max | [kW] | lt. Typenprüfung | 6 | 12 | 14.9 | 25 | 14.5 | 25 | 35 | 6 | 12
QN,m | mittlere Nutzleistung im Betrieb QN,m | [kW] | 0,85 x Q N,max | 5.1 | 10.2 | 12.665 | 21.25 | 12.325 | 21.25 | 29.75 | 5.1 | 10.2
Δϑ | Temperaturhysterese | [K] |  | 10 | 10 | 10 | 10 | 10 | 10 | 10 | 10 | 10
VJ,HK | Wasservolumen des Heizkreises inkl. des Puffers | [l] | 0,8 [l/m²] x AN [m²] + 30 [l/kW] x QN,max [kW]
QHE,GZ | Hilfsenergiebedarf Grundzyklus QHE,GZ | [kWh] | Ʃ elektrische Verbraucher im Grundzyklus | 0.042 | 0.044 | 0.046 | 0.046 | 0.04 | 0.047 | 0.047 | 0.042 | 0.044
Pel,SB | mittlere elektrische Leistungsaufnahme im stat. Betrieb | [W] | lt. Typenprüfung | 45 | 65 | 114 | 165 | 38 | 47 | 47 | 45 | 65
| Hilfsenergie automatische Förderung (Haken setzen) | [W] | 0,5 x Pel,SB | þ | þ | þ | þ | þ | þ | þ | þ | þ
| Hersteller |  |  | Windhager
| Gerätebezeichnung |  |  | BioWIN | BioWIN | BioWIN | BioWIN | BioWIN XL | BioWIN XL | BioWIN XL | VarioWIN | VarioWIN | FireWIN | FireWIN
|  |  |  | BW100 | BW150 | BW210 | BW260 | BW350 | BW450 | BW600 | VA060 | VA120 | FW 90 | FW120
|  |  |  | 2,9 - 10KW | 4,3 - 15KW | 6,3 - 21KW | 7,5 - 25,9KW | 10 - 35KW | 13,5 - 45KW | 18 - 60KW | 1,7 - 6KW | 3,6 - 12KW
Variable | Kennwert | Einheit | Formel
ηSB | Wirkungsgrad im stat. Betrieb hSB |  | lt. Typenprüfung | 0.932 | 0.927 | 0.928 | 0.929 | 0.912 | 0.912 | 0.901 | 0.904 | 0.935 | 0.95 | 0.94
ηGZ | Wirkungsgrad im Grundzyklus hGZ |  | 0,90 x ηSB | 0.839 | 0.834 | 0.835 | 0.836 | 0.821 | 0.821 | 0.81 | 0.81 | 0.84 | 0.85 | 0.84
QN,GZ | vom WE bei einem Grundzyklus abgegebene Nutzwärme | [kWh] | Q N,max x tN,GZ [h] (Wert je Kessel unterschiedlich) | 3.25 | 4.88 | 7.18 | 9.75 | 17.38 | 23.1 | 37.8 | 2.15 | 3.84 | 3.08 | 4.1
tN,GZ | Kesselspzifische Dauer des Grundzyklus | [h] | tN,GZ [h] | 0.325 | 0.32533 | 0.3419 | 0.375 | 0.49657 | 0.51333 | 0.63 | 0.34677 | 0.32 | 0.34 | 0.34
ZHK,m | Leistungsanteil Heizkeis |  | 1 | 1 | 1 | 1 | 1 | 1 | 1 | 1 | 1 | 1 | 0.85 | 0.85
QN,max | max. Nutzleistung im Betrieb QN,max | [kW] | lt. Typenprüfung | 10 | 15 | 21 | 26 | 35 | 45 | 60 | 6.2 | 12 | 9 | 12
QN,m | mittlere Nutzleistung im Betrieb QN,m | [kW] | 0,85 x Q N,max | 8.5 | 12.75 | 17.85 | 22.1 | 29.75 | 38.25 | 51 | 5.27 | 10.2 | 7.65 | 10.2
Δϑ | Temperaturhysterese | [K] |  | 20 | 20 | 10 | 10 | 10 | 10 | 10 | 10 | 10 | 10 | 10
VJ,HK | Wasservolumen des Heizkreises inkl. des Puffers | [l] | 0,8 [l/m²] x AN [m²] + 30 [l/kW] x QN,max [kW]
QHE,GZ | Hilfsenergiebedarf Grundzyklus QHE,GZ | [kWh] | Ʃ elektrische Verbraucher im Grundzyklus | 0.11 | 0.09 | 0.14 | 0.17 | 0.43 | 0.44 | 0.45 | 0.16 | 0.12 | 0.107 | 0.109
Pel,SB | mittlere elektrische Leistungsaufnahme im stat. Betrieb | [W] | lt. Typenprüfung | 46 | 58 | 86 | 110 | 103 | 124 | 156 | 36 | 52 | 50 | 57
| Hilfsenergie automatische Förderung (Haken setzen) | [W] | 0,5 x Pel,SB | þ | þ | þ | þ | þ | þ | þ | þ | þ | þ | þ